## 报价清单
安源检测站钢架棚及简易办公室结构报价清单
序号 | 项目名称 | 用料 | 数量单位 | 数量 | 单价单位 | 单价 | 金额（元） | 备注
1 | 基础开挖 | 1X1X1立方 | 个 | 10 | 元/个 |  |  | 每个1立方
2 | 地 脚 | 25#钢筋 | 支 | 40 | 元/支 |  |  | 长80cm
3 | 混凝土 | C30# | 立方米 | 10 | 元/立方米 |  |  | 标号C30
4 | 立 柱 | 20#方钢 | 根（6米） | 10 | 元/根 |  |  | 型号25a
5 | 大 梁 | 20#方钢 | 根（9米） | 5 | 元/根 |  |  | 型号25a
6 | 连接板 | 10厚钢板 | 块 | 40cmX10 | 元/块 |  |  | 厚度10mm
7 | 连接板 | 10厚钢板 | 块 | 30cmX10 | 元/块 |  |  | 厚度10mm
8 | 连接板 | 10厚钢板 | 块 | 20cmX10 | 元/块 |  |  | 厚度10mm
9 | 檩 条 | 12#方钢 | 米 | 260 | 元/米 |  |  | 厚度1.2
10 | 水 槽 | 镀锌板 | 米 | 50 | 元/米 |  |  | 厚度08
11 | 水平支撑 | 4x8方管 | 根 | 20 | 元/根 |  |  | 厚度1.0
12 | 瓦 顶 | 04彩钢瓦 | 米 | 270 | 元/米 |  |  | 厚度04
13 | 女儿墙框架 | 4x6方管 | 根 | 40 | 元/根 |  |  | 厚度1.0
14 | 钢丝防火棉 | 02钢丝 | 平方米 | 160 | 元/平方米 |  |  | 厚度04
15 | 女儿墙板 | 04彩钢瓦 | 米 | 60 | 元/米 |  |  | 厚度04
16 | 屋顶防水 | 防水胶 | 箱 | 2 | 元/箱 |  |  | 995中性硅酮
17 | 主体框架喷漆 | 防锈漆 | 桶 | 7 | 元/桶 |  |  | 骊威牌
18 | 强电、弱电 | 4#铜线、网线 | 米 | 100 | 元/米 |  |  | 正泰
19 | LED防爆灯 | 正泰 | 个 | 4 | 元/个 |  |  | /
20 | 高清摄像头 | 大华 | 个 | 4 | 元/个 |  |  | 200万像素
21 | 硬盘 | WD监控专用 | 个 | 1 | 元/个 |  |  | 2000G
22 | 录像机 | 大华 | 个 | 1 | 元/个 |  |  | /
23 | 扣槽脊瓦 | 04彩钢板 | 米 | 140 | 元/米 |  |  | 厚度04
24 | 辅料配件 | / | / |  | 元 |  |  | /
25 | 挖 机 | / | / |  | 元 |  |  | /
26 | 吊 车 | / | / |  | 元 |  |  | /
27 | 人员工资 | / | 工日 | 140 | 元/工日 |  |  | /
28 | 简易工作室 | 钢结构 | 平方米 | 15 | / | / |  | 照明、办公桌椅、空调等
30 | 小 计 | / | / | / | / | / |  | /
31 | 税 票 | 增值税专用发票 | / | / | / | / |  | 10%税率
32 | 总 计 | / | / | / | / | / |  | /
以实际工程量作为最终结算工程量，如有项目变更以变更单为准
报价单位：（盖章）
法定代表人或授权代理人：（签字或印章）
联系电话：
报价日期：