## Sheet1
李门楼还原小区（二期）项目活动板房（家具、设施、装饰）工程量清单
序号 | 名称 | 规格（m） | 数量（间） | 不含税单价 | 含税单价（元/㎡） | 含税小计计 | 备注
1 | 临时门卫室、仓库（租） | 集装箱 | 4 |  |  |  | 1、活动房尺寸见平面图，钢板厚度为0.326㎜，屋面檩条C80㎜×40㎜×1.5㎜（或80㎜×80㎜×2.5㎜方管），楼面檩条C100㎜×45㎜×1.2㎜（或100㎜×50㎜×2.5㎜方管），屋面板100mm复合瓦，外墙板75mm复合板，隔墙板50mm复合板，双层立柱双拼C80㎜×40㎜×1.5㎜（或80㎜×80㎜×2.5㎜方管），单层用40×4角钢，楼板18mm木夹板，钢构所用材质均符合国家或行业规定。 2、彩钢板内所衬材料应为岩棉符合国家规范。 3、活动板房所有构配件均应为可拆卸连接。 4、所有钢构均应做防腐处理。 5、窗采用塑钢推拉窗带纱窗，5㎜浮法白单玻，安装高度距地900㎜。 6、门采用彩钢板材质，其中办公区门采用钢木门，规格为900㎜×2100㎜，把手锁。 7、活动板房安装必须符合国家规范及行业标准要求。投标单位应充分考虑刚度和强度的要求，必须达到国家有关标准。 8、密封胶“选用经过国家检测认可厂家生产的优质密封防水密封胶。 9、活动板房的力学性能、抗风压性能、气密性能、水密性能、保温性能、空气隔声性能均应符合国家标准要求。 10、板房屋面为四坡，办公区外侧为幕墙（竖明横隐，玻璃采用钢化玻璃，颜色需经招标人确认，玻璃厚度暂定为6厚），主门厅位置设置自动感应门，并设置门禁。 11、普通办公室吊顶采用硅钙板，一层过道贴砖（拼花），办公室地面贴砖，一层公共过道顶部采用金属网格吊顶。二层公共过道地面采用PVC塑胶地板，顶面采用金属网格吊顶；二层房间地面采用实木复合地板。会议室（4间）、接待室（3间）、指挥长（2间）、总经理办公室（2间）、及项目经理、小会议室等采用精装修，具体装修风格由投标人深化，需经招标人认可方案及装饰材料。。 12、工地南侧大门门岗采用集装箱、成品配电房、成品小门卫室、楼层移动厕所等报价均需涵盖，数量暂定为1。 13、办公区正门、大会议室设置彩色走字屏（室外部位为防水屏幕）。 14、办公桌椅、家具等需经招标人确认后，方可进场。其余未明确事宜，根据现场实际情况确定。
2 | 空调(窗式) | KFR235 | 35
3 | 空调(立式) | KFR-50LW | 7
6 | 办公室（业主/监理） | 轻钢彩板 | 8
7 | 办公室（施工单位） | 轻钢彩板 | 34
8 | 会议室 | 轻钢彩板 | 4
9 | 厨房及食堂 | 轻钢彩板 | 5
10 | 卫生间及淋浴 | 轻钢彩板 | 4
11 | 仓库 | 轻钢彩板 | 8
12 | 木工加工车间 | 钢管围挡 | 200
13 | 钢筋加工棚 | 钢管立柱彩钢屋面 | 800
14 | 保安及门卫用房 | 轻钢彩板 | 3
15 | 工人宿舍 | 轻钢彩板 | 89
17 | 高压冲洗机 |  | 2
18 | 冲洗台 | 具体报样品 | 2
19 | 办公桌 | 具体报样品 | 35
20 | 办公椅 | 具体报样品 | 70
21 | 文件柜 | 具体报样品 | 20
22 | 会议桌（10m） | 具体报样品 | 1
23 | 灯具 | 具体报样品 | 170
24 | 办公室（会议室）装修 | 具体报样品 | 18间
25 | 玻璃幕墙 | 具体报样品 | 360平米
26 | 走字屏 | 具体报样品 | 2个
27 | 成品门（办公区） |  | 42套

## Sheet2
李门楼还原小区（二期）项目现场临时设施工程量清单（土建、安装）
序号 | 名称 | 工作内容/规格型号 | 单位 | 工程量 | 不含税单价 | 含税单价 | 含税小计计
1 | 砼浇筑 | 100厚C15砼垫层 | m³ | 610
2 | 砖基础砌筑 | 板房基础、围墙基础等砌筑 | m³ | 200
3 | 抹灰 | 老墙内侧抹灰20mm，新墙砖基础抹灰（三面） | ㎡ | 1300
4 | 彩板围墙 | / | m | 1018
5 | 道路砼（场区主出入口） | 300C30砼 | m³ | 50
6 | 场区其余部位砼 | 100厚C20砼垫层 | m³ | 510
7 | 排水沟（止水坎） | 截水沟砌筑高度为260mm，长度为461m | 米 | 461
8 | 金属网格吊顶 | 公共过道 | ㎡ | 220
9 | 硅钙板吊顶 | 普通办公室 | ㎡ | 450
10 | 铝板吊顶 | 300*300 | ㎡ | 45
11 | 强化木地板 | 办公室地面 | ㎡ | 630
12 | 地砖铺贴（不分部位） | 各类型砖 | m² | 828
13 | 沟盖板300mm宽 | 过车部位为重型，其余轻型 | m | 461m
14 | 污水管d300 | 沟槽开挖、回土 | m | 1000
15 | 成品化粪池成品 | 6m³ | 座 | 1
16 | 成品隔油池 | 2m³ | 座 | 1
17 | 成品栏杆 | 提供样品选择 | 米 | 65
18 | PPR管DN63 | 热熔、焊接等所有工作 | m | 171
19 | PPR管DN50 | 热熔、焊接等所有工作 | m | 200
20 | PPR管DN40 | 热熔、焊接等所有工作 | m | 50
21 | PPR管DN32 | 热熔、焊接等所有工作 | m | 50
22 | PPR管DN25 | 热熔、焊接等所有工作 | m | 200
23 | PPR截止阀D63、D50 | 热熔、焊接等所有工作 | 个 | 20
24 | PVC套管DN100/D50 | 热熔、焊接等所有工作 | m | 100
25 | 电缆电线保护用管DN200 | 预留预埋 | m | 900
26 | 开关（明装） | 具体报样品 | 个 | 170
27 | 插座（明装） | 空调插座 | 个 | 150
28 | 插座（明装） | 五孔 | 个 | 300
29 | 网线 | / | 个 | 1500
30 | 网线插口 | / | 个 | 60
31 | 线槽 | / | 个 | 1500
32 | 格栅灯 | 具体报样品 | 个 | 20
33 | 防潮灯 | / | 个 | 20
34 | 日光灯 | / | 个 | 60
35 | LED灯泡 | / | 个 | 100
36 | 灭火器 | 4KG干粉 | 个 | 50
37 | 彩条布 |  | ㎡ | 50
38 | 防尘网 |  | ㎡ | 20000
39 | 主配电箱 | / | 个 | 4
40 | 分配电箱 | / | 个 | 2
41 | PE30箱 | 18位 | 个 | 4
42 | PE30箱 | 15位 | 个 | 3
43 | PE30箱 | 12位 | 个 | 4
44 | PE30箱 | 8位 | 个 | 24
45 | 电缆（铝芯） | 50 | m | 200
46 | 电缆（铝芯） | 35 | m | 100
47 | 电缆（铝芯） | 150 | m | 50
48 | 电缆（铝芯） | 150 | m | 60
49 | 电缆(铜芯） | 10 | m | 226
50 | BV线 | 1.5 | m | 4500
51 | BV线 | 2.5 | m | 6600
52 | BV线 | 4 | m | 300
53 | BV线 | 10 | m | 1500
备注： 1、工作内容：①包括相关材料的采购、运输、存放、保管、加工、安装等所需工人、材料、机械设备、措施、安全文明施工等所有费用均由投标人自行承担；安装用电由投标人自行解决。 ②报价含风缆绳等所有房间的组成材料、配件。 ③活动板房等包含彩钢瓦顶棚、基础预埋件、立柱、横梁、纵梁、加固钢筋等所有材料采购、加工、运输、存放、安装等环节的所有工人、材料、机械设备；安装用电由投标人自行解决。 2、特别说明：①本次施工必须符合甲方的需求，并满足安徽省安全文明标准化示范工地的要求；所有材料必须使用国标； ②该单价为综合单价，此工程数量表为参考数量，所有工程量最终以现场实际发生为准，且所有单价不能因工程量发生变化而变化。 ③投标人在投标书中应安排专业的施工人员，且按照招标人提供的现场平面布置图图纸应合理安排施工等。 ④结算时投标方应向招标人提供税率为9%增值税专用发票，如无法提供增值税专用发票或提供增值税专用发票无法抵扣，此项费用不予支付； ⑤投标人提供各类材料合格证书。 3、配电箱需采购符合安徽省及亳州市当地建筑安全站所符合要求的电箱。所有配电箱基础均涵盖在内。 4、所有道路、基础等土建工程均含相应的机械设备，基础压实等所有工程量。 5、临时水、临时电等需结合现场平面布置图做相应的预留预埋。 6、其余未尽事宜，详见平面布置图。