## 2.1 D.2 单项工程最高投标限价汇总表
D.2 单项工程投标限价汇总表
工程名称：蒙城县第二人民医院新院区（一期）建设工程二标段劳务
序号 | 单位工程名称 | 合价金额(元)
1 | 蒙城县第二人民医院新院区（一期）建设工程二标段施工：报告厅【装饰】
2 | 蒙城县第二人民医院新院区（一期）建设工程二标段施工：住院楼【装饰】
3 | 蒙城县第二人民医院新院区（一期）建设工程二标段施工：住院楼【安装】
4 | 蒙城县第二人民医院新院区（一期）建设工程二标段施工：报告厅【安装】
总计

## 3.1 E.1 分部分项工程量清单计价表
E.1 分部分项工程量清单计价表
工程名称：蒙城县第二人民医院新院区（一期）建设工程二标段劳务：报告厅【装饰】 | [5 empty] | 标段：
序号 | 项目编码 | 项目名称 |  | 项目特征描述 | 计量 单位 |  | 工程量 | 金额（元）
[8 empty] | 综合单价 | 合价
1 | 011102003001 | 块料楼地面 |  | 1、面层材料品种、规格、颜色：800*800米白色防滑地砖 2、25厚1:3干硬性水泥砂浆结合层，表面撒水泥粉 3、现浇钢筋混凝土楼板 4、具体详见设计图纸、答疑、招标文件、政府相关文件、规范等其它资料，满足验收要求 | m2 |  | 42.780
2 | 011105006001 | 金属踢脚线 |  | 1、踢脚线高度：100mm 2、面层材料品种、规格、颜色：1.2mm厚深灰色拉丝不锈钢踢脚 3、基层材料种类、规格：18mm厚阻燃板 4、具体详见设计图纸、答疑、招标文件、政府相关文件、规范等其它资料，满足验收要求 | m |  | 18.280
3 | 011108001001 | 石材零星项目 |  | 1、工程部位：窗台、地台 2、镀锌钢龙骨，与幕墙窗交接处用单层石膏板封堵 3、L50*5热镀锌角钢 4、面层材料品种、规格、颜色：20mm厚爱马仕灰大理石、不锈钢干挂件 5、具体详见设计图纸、答疑、招标文件、政府相关文件、规范等其它资料，满足验收要求 | m2 |  | 3.830
测评合格编号:2021JS-02【新点2013清单造价V10.0安徽版】
E.1 分部分项工程量清单计价表
工程名称：蒙城县第二人民医院新院区（一期）建设工程二标段施工：报告厅【装饰】 | [5 empty] | 标段：
序号 | 项目编码 | 项目名称 |  | 项目特征描述 | 计量 单位 |  | 工程量 | 金额（元）
[8 empty] | 综合单价 | 合价
4 | 011108001002 | 石材零星项目 |  | 1、工程部位：过门石 2、贴结合层厚度、材料种类：30厚1:3干硬性水泥砂浆结合层，表面撒水泥粉 3、面层材料品种、规格、颜色：20mm厚爱马仕灰大理石 4、具体详见设计图纸、答疑、招标文件、政府相关文件、规范等其它资料，满足验收要求 | m2 |  | 0.800
5 | 011207001001 | 墙面装饰板 |  | 1、面层材料品种、规格、品牌、颜色：4mm米黄色仿木纹覆膜金属铝板（含墙面包管面层） 2、龙骨材料：50*50*5热镀锌方管、L50×50×5热镀锌角码、铝角码、化学螺栓 4、墙面阳角做50mm圆角处理 5、含暗门制作及安装费用 6、具体详见设计图纸、答疑、招标文件、政府相关文件、规范等其它资料，满足验收要求 | m2 |  | 86.430
测评合格编号:2021JS-02【新点2013清单造价V10.0安徽版】
E.1 分部分项工程量清单计价表
工程名称：蒙城县第二人民医院新院区（一期）建设工程二标段施工：报告厅【装饰】 | [5 empty] | 标段：
序号 | 项目编码 | 项目名称 |  | 项目特征描述 | 计量 单位 |  | 工程量 | 金额（元）
[8 empty] | 综合单价 | 合价
6 | 011302002001 | 格栅吊顶 |  | 1、格栅规格、种类：1.0mm厚25×100米黄色铝方通@100 2、轻钢龙骨 3、M8吊杆 4、龙骨规格、间距及吊杆高度、间距需满足图纸设计及施工要求 5、具体详见设计图纸、答疑、招标文件、政府相关文件、规范等其它资料，满足验收要求 | m2 |  | 44.030
7 | 010810002001 | 窗帘盒 |  | 1、窗帘盒材质、规格：10厚单层石膏板无机涂料 2、18mm厚阻燃夹板（刷三遍防火漆） 3、含吊顶高度低于外窗玻璃侧面封堵工程量 4、具体详见设计图纸、答疑、招标文件、政府相关文件、规范等其它资料，满足验收要求 | m |  | 15.540
8 | 011102003002 | 块料楼地面 |  | 1、面层材料品种、规格、颜色：800*800米白色防滑地砖 2、25厚1:3干硬性水泥砂浆结合层，表面撒水泥粉 3、现浇钢筋混凝土楼板 4、具体详见设计图纸、答疑、招标文件、政府相关文件、规范等其它资料，满足验收要求 | m2 |  | 29.520
测评合格编号:2021JS-02【新点2013清单造价V10.0安徽版】
E.1 分部分项工程量清单计价表
工程名称：蒙城县第二人民医院新院区（一期）建设工程二标段施工：报告厅【装饰】 | [5 empty] | 标段：
序号 | 项目编码 | 项目名称 |  | 项目特征描述 | 计量 单位 |  | 工程量 | 金额（元）
[8 empty] | 综合单价 | 合价
9 | 011105006002 | 金属踢脚线 |  | 1、踢脚线高度：100mm 2、面层材料品种、规格、颜色：1.2mm厚深灰色拉丝不锈钢踢脚 3、基层材料种类、规格：18mm厚阻燃板 4、具体详见设计图纸、答疑、招标文件、政府相关文件、规范等其它资料，满足验收要求 | m |  | 8.510
10 | 011108001003 | 石材零星项目 |  | 1、工程部位：窗台、地台 2、镀锌钢龙骨，与幕墙窗交接处用单层石膏板封堵 3、面层材料品种、规格、颜色：20mm厚爱马仕灰大理石、不锈钢干挂件 4、具体详见设计图纸、答疑、招标文件、政府相关文件、规范等其它资料，满足验收要求 | m2 |  | 0.360
11 | 011108001004 | 石材零星项目 |  | 1、工程部位：过门石 2、贴结合层厚度、材料种类：30厚1:3干硬性水泥砂浆结合层，表面撒水泥粉 3、面层材料品种、规格、颜色：20mm厚爱马仕灰大理石 4、具体详见设计图纸、答疑、招标文件、政府相关文件、规范等其它资料，满足验收要求 | m2 |  | 3.600
测评合格编号:2021JS-02【新点2013清单造价V10.0安徽版】
E.1 分部分项工程量清单计价表
工程名称：蒙城县第二人民医院新院区（一期）建设工程二标段施工：报告厅【装饰】 | [5 empty] | 标段：
序号 | 项目编码 | 项目名称 |  | 项目特征描述 | 计量 单位 |  | 工程量 | 金额（元）
[8 empty] | 综合单价 | 合价
12 | 011207001002 | 墙面装饰板 |  | 1、面层材料品种、规格、品牌、颜色：4mm米黄色仿木纹覆膜金属铝板（含墙面包管面层） 2、龙骨材料：50*50*5热镀锌方管、L50×50×5热镀锌角码、铝角码、化学螺栓 4、墙面阳角做50mm圆角处理 5、含暗门制作及安装费用 6、具体详见设计图纸、答疑、招标文件、政府相关文件、规范等其它资料，满足验收要求 | m2 |  | 55.260
测评合格编号:2021JS-02【新点2013清单造价V10.0安徽版】
E.1 分部分项工程量清单计价表
工程名称：蒙城县第二人民医院新院区（一期）建设工程二标段施工：报告厅【装饰】 | [5 empty] | 标段：
序号 | 项目编码 | 项目名称 |  | 项目特征描述 | 计量 单位 |  | 工程量 | 金额（元）
[8 empty] | 综合单价 | 合价
13 | 011302001001 | 吊顶天棚 |  | 1、吊顶形式、吊杆规格、高度：M8钢筋吊杆 2、龙骨材料种类、规格、中距：轻钢龙骨 3、龙骨规格、间距及吊杆高度、间距需满足图纸设计及施工要求 4、面层材料品种、规格：10厚单层防潮石膏板无机涂料 5、板缝胶带处理包含在投标报价中 6、风口、百叶口、灯孔等开孔费用包含在投标报价中 7、满刮腻子一道找平，108胶水一道 8、封闭底涂料一道 9、乳胶漆内墙涂料（白色抗菌无机耐污涂料）一道 10、乳胶涂料（白色抗菌无机耐污涂料）一道 11、具体详见设计图纸、答疑、招标文件、政府相关文件、规范等其它资料，满足验收要求 | m2 |  | 75.440
测评合格编号:2021JS-02【新点2013清单造价V10.0安徽版】
E.1 分部分项工程量清单计价表
工程名称：蒙城县第二人民医院新院区（一期）建设工程二标段施工：报告厅【装饰】 | [5 empty] | 标段：
序号 | 项目编码 | 项目名称 |  | 项目特征描述 | 计量 单位 |  | 工程量 | 金额（元）
[8 empty] | 综合单价 | 合价
14 | 010810002002 | 窗帘盒 |  | 1、窗帘盒材质、规格：10厚单层石膏板无机涂料 2、18mm厚阻燃夹板 3、满刮腻子一道找平，108胶水一道 4、封闭底涂料一道 5、乳胶漆内墙涂料（白色防水抗菌无机耐污涂料）一道 6、乳胶涂料（白色防水抗菌无机耐污涂料）一道 7、含吊顶高度低于外窗玻璃侧面封堵工程量 8、具体详见设计图纸、答疑、招标文件、政府相关文件、规范等其它资料，满足验收要求 | m |  | 7.200
15 | 010402001001 | 砌块墙 |  | 1、墙体类型：墙砖包管 2、砌块品种、规格、强度级：240×115×53mm黏土砖 3、墙体高度：综合考虑 4、砂浆强度级：M5等级砂浆砌筑 5、含成品不锈钢检修口 6、具体详见设计图纸、答疑、招标文件、政府相关文件、规范等其它资料，满足验收要求 | m3 |  | 1.100
测评合格编号:2021JS-02【新点2013清单造价V10.0安徽版】
E.1 分部分项工程量清单计价表
工程名称：蒙城县第二人民医院新院区（一期）建设工程二标段施工：报告厅【装饰】 | [5 empty] | 标段：
序号 | 项目编码 | 项目名称 |  | 项目特征描述 | 计量 单位 |  | 工程量 | 金额（元）
[8 empty] | 综合单价 | 合价
16 | 010808004001 | 金属门窗套 |  | 1、基层材料种类：18mm厚阻燃板 2、面层材料品种、规格：1.2mm厚深灰色拉丝不锈钢 3、具体详见设计图纸、答疑、招标文件、政府相关文件、规范等其它资料，满足验收要求 | m2 |  | 4.560
17 | 011102003003 | 块料楼地面 |  | 1、面层材料品种、规格、颜色：600*600*12mm 米黄色防滑地砖 2、25厚1:3干硬性水泥砂浆结合层，表面撒水泥粉 3、现浇钢筋混凝土楼板 4、具体详见设计图纸、答疑、招标文件、政府相关文件、规范等其它资料，满足验收要求 | m2 |  | 25.310
18 | 011108001005 | 石材零星项目 |  | 1、工程部位：过门石 2、贴结合层厚度、材料种类：30厚1:3干硬性水泥砂浆结合层，表面撒水泥粉 3、面层材料品种、规格、颜色：20mm厚爱马仕灰大理石 4、具体详见设计图纸、答疑、招标文件、政府相关文件、规范等其它资料，满足验收要求 | m2 |  | 0.600
测评合格编号:2021JS-02【新点2013清单造价V10.0安徽版】
E.1 分部分项工程量清单计价表
工程名称：蒙城县第二人民医院新院区（一期）建设工程二标段施工：报告厅【装饰】 | [5 empty] | 标段：
序号 | 项目编码 | 项目名称 |  | 项目特征描述 | 计量 单位 |  | 工程量 | 金额（元）
[8 empty] | 综合单价 | 合价
19 | 011204003001 | 块料墙面 |  | 1、面层材料品种、规格、品牌、颜色：300×600×12mm米黄色墙砖 （含包管面层） 2、结合层材料种类：胶粘剂 3、水泥砂浆找平层 4、砌体或钢筋混凝土墙 5、具体详见设计图纸、答疑、招标文件、政府相关文件、规范等其它资料，满足验收要求 | m2 |  | 72.430
20 | 011210005001 | 成品隔断 |  | 1、隔断材料品种、规格、颜色：成品抗倍特板 2、具体详见设计图纸、答疑、招标文件、政府相关文件、规范等其它资料，满足验收要求 | m2 |  | 51.040
21 | 011302001002 | 吊顶天棚 |  | 1、吊顶形式、吊杆规格、高度：M8钢筋吊杆 2、龙骨材料种类、规格、中距：配套龙骨 3、龙骨规格、间距及吊杆高度、间距需满足图纸设计及施工要求 4、面层材料品种、规格、：300*600白色铝扣板 5、风口、百叶口、灯孔等开孔费用包含在投标报价中 6、具体详见设计图纸、答疑、招标文件、政府相关文件、规范等其它资料，满足验收要求 | m2 |  | 26.240
测评合格编号:2021JS-02【新点2013清单造价V10.0安徽版】
E.1 分部分项工程量清单计价表
工程名称：蒙城县第二人民医院新院区（一期）建设工程二标段施工：报告厅【装饰】 | [5 empty] | 标段：
序号 | 项目编码 | 项目名称 |  | 项目特征描述 | 计量 单位 |  | 工程量 | 金额（元）
[8 empty] | 综合单价 | 合价
22 | 010402001002 | 砌块墙 |  | 1、墙体类型：墙砖包管 2、砌块品种、规格、强度级：240×115×53mm黏土砖 3、墙体高度：综合考虑 4、砂浆强度级：M5等级砂浆砌筑 5、含成品不锈钢检修口 6、具体详见设计图纸、答疑、招标文件、政府相关文件、规范等其它资料，满足验收要求 | m3 |  | 0.250
23 | 011102003004 | 块料楼地面 |  | 1、面层材料品种、规格、颜色：600*600*12mm 米黄色防滑地砖 2、25厚1:3干硬性水泥砂浆结合层，表面撒水泥粉 3、现浇钢筋混凝土楼板 4、具体详见设计图纸、答疑、招标文件、政府相关文件、规范等其它资料，满足验收要求 | m2 |  | 14.780
24 | 011108001006 | 石材零星项目 |  | 1、工程部位：过门石 2、贴结合层厚度、材料种类：30厚1:3干硬性水泥砂浆结合层，表面撒水泥粉 3、面层材料品种、规格、颜色：20mm厚爱马仕灰大理石 4、具体详见设计图纸、答疑、招标文件、政府相关文件、规范等其它资料，满足验收要求 | m2 |  | 0.720
测评合格编号:2021JS-02【新点2013清单造价V10.0安徽版】
E.1 分部分项工程量清单计价表
工程名称：蒙城县第二人民医院新院区（一期）建设工程二标段施工：报告厅【装饰】 | [5 empty] | 标段：
序号 | 项目编码 | 项目名称 |  | 项目特征描述 | 计量 单位 |  | 工程量 | 金额（元）
[8 empty] | 综合单价 | 合价
25 | 011204003002 | 块料墙面 |  | 1、面层材料品种、规格、品牌、颜色：300×600×12mm米黄色墙砖 （含包管面层） 2、结合层材料种类：胶粘剂 3、水泥砂浆找平层 4、砌体或钢筋混凝土墙 5、具体详见设计图纸、答疑、招标文件、政府相关文件、规范等其它资料，满足验收要求 | m2 |  | 47.690
26 | 011302001003 | 吊顶天棚 |  | 1、吊顶形式、吊杆规格、高度：M8钢筋吊杆 2、龙骨材料种类、规格、中距：配套龙骨 3、龙骨规格、间距及吊杆高度、间距需满足图纸设计及施工要求 4、面层材料品种、规格、：300*600白色铝扣板 5、风口、百叶口、灯孔等开孔费用包含在投标报价中 6、具体详见设计图纸、答疑、招标文件、政府相关文件、规范等其它资料，满足验收要求 | m2 |  | 14.910
测评合格编号:2021JS-02【新点2013清单造价V10.0安徽版】
E.1 分部分项工程量清单计价表
工程名称：蒙城县第二人民医院新院区（一期）建设工程二标段施工：报告厅【装饰】 | [5 empty] | 标段：
序号 | 项目编码 | 项目名称 |  | 项目特征描述 | 计量 单位 |  | 工程量 | 金额（元）
[8 empty] | 综合单价 | 合价
27 | 010810002003 | 窗帘盒 |  | 1、窗帘盒材质、规格：10厚双层石膏板无机涂料 2、18mm厚阻燃夹板 3、满刮腻子一道找平，108胶水一道 4、封闭底涂料一道 5、乳胶漆内墙涂料（白色抗菌无机耐污涂料）一道 6、乳胶涂料（白色抗菌无机耐污涂料）一道 7、含吊顶高度低于外窗玻璃侧面封堵工程量 8、具体详见设计图纸、答疑、招标文件、政府相关文件、规范等其它资料，满足验收要求 | m |  | 7.400
28 | 011505010001 | 镜面玻璃 |  | 1、镜面玻璃品种、规格：6mm厚钢化防雾银镜 2、框材质、断面尺寸：1.2mm厚深灰色拉丝不锈钢镜框 3、基层材料种类：30*30木龙骨、9mm厚阻燃板 4、具体详见设计图纸、答疑、招标文件、政府相关文件、规范等其它资料，满足验收要求 | m2 |  | 8.160
测评合格编号:2021JS-02【新点2013清单造价V10.0安徽版】
E.1 分部分项工程量清单计价表
工程名称：蒙城县第二人民医院新院区（一期）建设工程二标段施工：报告厅【装饰】 | [5 empty] | 标段：
序号 | 项目编码 | 项目名称 |  | 项目特征描述 | 计量 单位 |  | 工程量 | 金额（元）
[8 empty] | 综合单价 | 合价
29 | WB011501001001 | 柜体 |  | 1、部位：洗手台 2、材料种类、规格：1.2mm厚深灰色拉丝不锈钢、20mm厚白色人造石台面、6x200x210mm后置镀锌埋板、L40x40x4热镀锌角 3、五金种类、规格：五金配件齐全 4、具体详见设计图纸、答疑、招标文件、政府相关文件、规范等其它资料，满足验收要求 | m2 |  | 4.660
30 | 010808004002 | 金属门窗套 |  | 1、基层材料种类：18mm厚阻燃板 2、面层材料品种、规格：1.2mm厚深灰色拉丝不锈钢 3、具体详见设计图纸、答疑、招标文件、政府相关文件、规范等其它资料，满足验收要求 | m2 |  | 6.000
31 | 011102003005 | 块料楼地面 |  | 1、面层材料品种、规格、颜色：600*600*12mm 米黄色防滑地砖 2、25厚1:3干硬性水泥砂浆结合层，表面撒水泥粉 3、现浇钢筋混凝土楼板 4、具体详见设计图纸、答疑、招标文件、政府相关文件、规范等其它资料，满足验收要求 | m2 |  | 8.250
测评合格编号:2021JS-02【新点2013清单造价V10.0安徽版】
E.1 分部分项工程量清单计价表
工程名称：蒙城县第二人民医院新院区（一期）建设工程二标段施工：报告厅【装饰】 | [5 empty] | 标段：
序号 | 项目编码 | 项目名称 |  | 项目特征描述 | 计量 单位 |  | 工程量 | 金额（元）
[8 empty] | 综合单价 | 合价
32 | 011102003006 | 块料楼地面 |  | 1、面层材料品种、规格、颜色：800*800*12mm浅灰色防滑地砖 2、25厚1:3干硬性水泥砂浆结合层，表面撒水泥粉 3、现浇钢筋混凝土楼板 4、具体详见设计图纸、答疑、招标文件、政府相关文件、规范等其它资料，满足验收要求 | m2 |  | 13.880
33 | 011104004001 | 防静电活动地板 |  | 1、支架高度、材料种类：750mm高地板固定支架支撑 2、面层材料品种、规格、颜色：30mm全钢制抗静电地板 3、横梁采用防锈钢管，壁厚1. 0m，采用支架支撑，支架高度25-30cm可调，支架上板厚3. 0mm，下板厚 2. 0m。 4、具体详见设计图纸、答疑、招标文件、政府相关文件、规范等其它资料，满足验收要求 | m2 |  | 13.800
34 | 011105006003 | 金属踢脚线 |  | 1、踢脚线高度：100mm 2、面层材料品种、规格、颜色：1.2mm厚深灰色拉丝不锈钢踢脚 3、基层材料种类、规格：18mm厚阻燃板 4、具体详见设计图纸、答疑、招标文件、政府相关文件、规范等其它资料，满足验收要求 | m |  | 31.500
测评合格编号:2021JS-02【新点2013清单造价V10.0安徽版】
E.1 分部分项工程量清单计价表
工程名称：蒙城县第二人民医院新院区（一期）建设工程二标段施工：报告厅【装饰】 | [5 empty] | 标段：
序号 | 项目编码 | 项目名称 |  | 项目特征描述 | 计量 单位 |  | 工程量 | 金额（元）
[8 empty] | 综合单价 | 合价
35 | 011108001007 | 石材零星项目 |  | 1、工程部位：窗台、地台 2、镀锌钢龙骨，与幕墙窗交接处用单层石膏板封堵 3、面层材料品种、规格、颜色：20mm厚爱马仕灰大理石、不锈钢干挂件 4、具体详见设计图纸、答疑、招标文件、政府相关文件、规范等其它资料，满足验收要求 | m2 |  | 4.290
36 | 011108001008 | 石材零星项目 |  | 1、工程部位：过门石 2、贴结合层厚度、材料种类：30厚1:3干硬性水泥砂浆结合层，表面撒水泥粉 3、面层材料品种、规格、颜色：20mm厚爱马仕灰大理石 4、具体详见设计图纸、答疑、招标文件、政府相关文件、规范等其它资料，满足验收要求 | m2 |  | 0.660
37 | WB011207004001 | 墙面基层 |  | 1、部位：包管 2、面层：单层石膏板白色抗菌耐污无机涂料（涂料另计） 3、基层材料种类、规格：18厚阻燃板、30*30木龙骨、L型PVC防护条 4、含成品不锈钢检修口 5、具体详见设计图纸、答疑、招标文件、政府相关文件、规范等其它资料，满足验收要求 | m2 |  | 5.160
测评合格编号:2021JS-02【新点2013清单造价V10.0安徽版】
E.1 分部分项工程量清单计价表
工程名称：蒙城县第二人民医院新院区（一期）建设工程二标段施工：报告厅【装饰】 | [5 empty] | 标段：
序号 | 项目编码 | 项目名称 |  | 项目特征描述 | 计量 单位 |  | 工程量 | 金额（元）
[8 empty] | 综合单价 | 合价
38 | 011302001004 | 吊顶天棚 |  | 1、吊顶形式、吊杆规格、高度：M8钢筋吊杆 2、龙骨材料种类、规格、中距：T型龙骨 3、龙骨规格、间距及吊杆高度、间距需满足图纸设计及施工要求 4、面层材料品种、规格：600x600x8mm硅钙板 5、风口、百叶口、灯孔等开孔费用包含在投标报价中 6、具体详见设计图纸、答疑、招标文件、政府相关文件、规范等其它资料，满足验收要求 | m2 |  | 27.680
39 | 010810002004 | 窗帘盒 |  | 1、窗帘盒材质、规格：10厚单层石膏板无机涂料 2、满刮腻子一道找平，108胶水一道 3、封闭底涂料一道 4、乳胶漆内墙涂料（白色抗菌无机耐污涂料）一道 5、乳胶涂料（白色抗菌无机耐污涂料）一道 6、含吊顶高度低于外窗玻璃侧面封堵工程量 7、具体详见设计图纸、答疑、招标文件、政府相关文件、规范等其它资料，满足验收要求 | m |  | 10.000
测评合格编号:2021JS-02【新点2013清单造价V10.0安徽版】
E.1 分部分项工程量清单计价表
工程名称：蒙城县第二人民医院新院区（一期）建设工程二标段施工：报告厅【装饰】 | [5 empty] | 标段：
序号 | 项目编码 | 项目名称 |  | 项目特征描述 | 计量 单位 |  | 工程量 | 金额（元）
[8 empty] | 综合单价 | 合价
40 | 011406001001 | 抹灰面油漆 |  | 1、部位：天棚 2、满刮腻子一道找平，108胶水一道 3、封闭底涂料一道 4、乳胶漆内墙涂料（白色抗菌无机耐污涂料）一道 5、乳胶涂料（白色抗菌无机耐污涂料）一道 6、具体详见设计图纸、答疑、招标文件、政府相关文件、规范等其它资料，满足验收要求 | m2 |  | 13.880
41 | 011406001002 | 抹灰面油漆 |  | 1、部位：墙面 2、刮腻子三遍 3、封闭底涂料一道 4、乳胶漆内墙涂料（白色抗菌无机耐污涂料）一道 5、乳胶涂料（白色抗菌无机耐污涂料）一道 6、具体详见设计图纸、答疑、招标文件、政府相关文件、规范等其它资料，满足验收要求 | m2 |  | 183.950
42 | 011102003007 | 块料楼地面 |  | 1、面层材料品种、规格、颜色：800*800*12mm浅灰色防滑地砖 2、25厚1:3干硬性水泥砂浆结合层，表面撒水泥粉 3、现浇钢筋混凝土楼板 4、具体详见设计图纸、答疑、招标文件、政府相关文件、规范等其它资料，满足验收要求 | m2 |  | 90.830
测评合格编号:2021JS-02【新点2013清单造价V10.0安徽版】
E.1 分部分项工程量清单计价表
工程名称：蒙城县第二人民医院新院区（一期）建设工程二标段施工：报告厅【装饰】 | [5 empty] | 标段：
序号 | 项目编码 | 项目名称 |  | 项目特征描述 | 计量 单位 |  | 工程量 | 金额（元）
[8 empty] | 综合单价 | 合价
43 | 011105006004 | 金属踢脚线 |  | 1、踢脚线高度：100mm 2、面层材料品种、规格、颜色：1.2mm厚深灰色拉丝不锈钢踢脚 3、基层材料种类、规格：18mm厚阻燃板 4、具体详见设计图纸、答疑、招标文件、政府相关文件、规范等其它资料，满足验收要求 | m |  | 59.270
44 | WB011207004002 | 墙面基层 |  | 1、部位：包管 2、面层：单层石膏板白色抗菌耐污无机涂料（涂料另计） 3、基层材料种类、规格：18厚阻燃板、30*30木龙骨、L型PVC防护条 4、含成品不锈钢检修口 5、具体详见设计图纸、答疑、招标文件、政府相关文件、规范等其它资料，满足验收要求 | m2 |  | 8.140
测评合格编号:2021JS-02【新点2013清单造价V10.0安徽版】
E.1 分部分项工程量清单计价表
工程名称：蒙城县第二人民医院新院区（一期）建设工程二标段施工：报告厅【装饰】 | [5 empty] | 标段：
序号 | 项目编码 | 项目名称 |  | 项目特征描述 | 计量 单位 |  | 工程量 | 金额（元）
[8 empty] | 综合单价 | 合价
45 | 011302001005 | 吊顶天棚 |  | 1、吊顶形式、吊杆规格、高度：M8钢筋吊杆 2、龙骨材料种类、规格、中距：T型龙骨 3、龙骨规格、间距及吊杆高度、间距需满足图纸设计及施工要求 4、面层材料品种、规格：600x600x8mm硅钙板 5、风口、百叶口、灯孔等开孔费用包含在投标报价中 6、吊杆超过1.5m时设置斜撑，超过3m时设置型钢转换层，投标人自行考虑方案，综合报价 7、具体详见设计图纸、答疑、招标文件、政府相关文件、规范等其它资料，满足验收要求 | m2 |  | 102.160
46 | 011406001003 | 抹灰面油漆 |  | 1、部位：墙面 2、刮腻子三遍 3、封闭底涂料一道 4、乳胶漆内墙涂料（白色抗菌无机耐污涂料）一道 5、乳胶涂料（白色抗菌无机耐污涂料）一道 6、具体详见设计图纸、答疑、招标文件、政府相关文件、规范等其它资料，满足验收要求 | m2 |  | 187.830
测评合格编号:2021JS-02【新点2013清单造价V10.0安徽版】
E.1 分部分项工程量清单计价表
工程名称：蒙城县第二人民医院新院区（一期）建设工程二标段施工：报告厅【装饰】 | [5 empty] | 标段：
序号 | 项目编码 | 项目名称 |  | 项目特征描述 | 计量 单位 |  | 工程量 | 金额（元）
[8 empty] | 综合单价 | 合价
47 | 011104002001 | 木地板 |  | 1、面层材料品种、规格、颜色：18mm舞台专用实木木地板(难燃型) 2、泡沫塑料垫层 3、20厚木地板衬板45度斜拼，板间留2mm缝 4、胶粘橡胶弹性垫 5、50*90*3镀锌方管竖龙骨(不大于1200) 6、具体详见设计图纸、答疑、招标文件、政府相关文件、规范等其它资料，满足验收要求 | m2 |  | 81.900
48 | 011104002002 | 木地板 |  | 1、面层材料品种、规格、颜色：18mm实木木地板(难燃型) 2、泡沫塑料垫层 3、20 厚1: 2. 5水泥砂浆 4、水泥浆一道(内掺建筑胶) 5、具体详见设计图纸、答疑、招标文件、政府相关文件、规范等其它资料，满足验收要求 | m2 |  | 670.030
49 | 011105006005 | 金属踢脚线 |  | 1、踢脚线高度：100mm 2、面层材料品种、规格、颜色：1.2mm厚深灰色拉丝不锈钢踢脚 3、基层材料种类、规格：18mm厚阻燃板 4、具体详见设计图纸、答疑、招标文件、政府相关文件、规范等其它资料，满足验收要求 | m |  | 90.140
测评合格编号:2021JS-02【新点2013清单造价V10.0安徽版】
E.1 分部分项工程量清单计价表
工程名称：蒙城县第二人民医院新院区（一期）建设工程二标段施工：报告厅【装饰】 | [5 empty] | 标段：
序号 | 项目编码 | 项目名称 |  | 项目特征描述 | 计量 单位 |  | 工程量 | 金额（元）
[8 empty] | 综合单价 | 合价
50 | 011108001009 | 石材零星项目 |  | 1、工程部位：窗台、地台 2、镀锌钢龙骨，与幕墙窗交接处用单层石膏板封堵 3、面层材料品种、规格、颜色：20mm厚爱马仕灰大理石、不锈钢干挂件 4、具体详见设计图纸、答疑、招标文件、政府相关文件、规范等其它资料，满足验收要求 | m2 |  | 12.960
51 | 011108001010 | 石材零星项目 |  | 1、工程部位：过门石 2、贴结合层厚度、材料种类：30厚1:3干硬性水泥砂浆结合层，表面撒水泥粉 3、面层材料品种、规格、颜色：20mm厚爱马仕灰大理石 4、具体详见设计图纸、答疑、招标文件、政府相关文件、规范等其它资料，满足验收要求 | m2 |  | 3.200
测评合格编号:2021JS-02【新点2013清单造价V10.0安徽版】
E.1 分部分项工程量清单计价表
工程名称：蒙城县第二人民医院新院区（一期）建设工程二标段施工：报告厅【装饰】 | [5 empty] | 标段：
序号 | 项目编码 | 项目名称 |  | 项目特征描述 | 计量 单位 |  | 工程量 | 金额（元）
[8 empty] | 综合单价 | 合价
52 | 011207001003 | 石膏板隔墙 |  | 1、龙骨材料种类、规格：镀锌方管龙骨、镀锌后置埋板、螺栓 2、基层材料种类、规格：内填50厚岩棉,填充物密度150kg/m³ 3、面层材料品种、规格、品牌、颜色：双层双面12+12耐火石膏板封到结构顶 4、满刮腻子一道找平，108胶水一道，无机涂料底漆一遍，面漆两遍 5、耐火极限满足2H 6、具体详见设计图纸、答疑、招标文件、政府相关文件、规范等其它资料，满足验收要求 | m2 |  | 58.420
53 | 011207001004 | 墙面装饰板 |  | 1、基层材料种类、规格：18mm厚阻燃夹板 2、面层材料品种、规格、品牌、颜色：15mm厚白枫木烤漆木挂板(难燃型) 3、具体详见设计图纸、答疑、招标文件、政府相关文件、规范等其它资料，满足验收要求 | m2 |  | 10.900
测评合格编号:2021JS-02【新点2013清单造价V10.0安徽版】
E.1 分部分项工程量清单计价表
工程名称：蒙城县第二人民医院新院区（一期）建设工程二标段施工：报告厅【装饰】 | [5 empty] | 标段：
序号 | 项目编码 | 项目名称 |  | 项目特征描述 | 计量 单位 |  | 工程量 | 金额（元）
[8 empty] | 综合单价 | 合价
54 | 011207001005 | 墙面装饰板 |  | 1、面层材料品种、规格、品牌、颜色：4mm米黄色仿木纹覆膜金属铝板（含墙面包管面层） 2、龙骨材料：50*50*5热镀锌方管@1200、L50×50×5热镀锌角码、铝角码、化学螺栓 3、墙面阳角做50mm圆角处理 4、含暗门制作及安装费用 5、具体详见设计图纸、答疑、招标文件、政府相关文件、规范等其它资料，满足验收要求 | m2 |  | 477.890
55 | 011207001006 | 墙面装饰板 |  | 1、面层材料品种、规格、品牌、颜色：18mm厚白枫木陶铝复合吸音板(20-3型)（含墙面包管面层） 2、龙骨材料：50*50*5热镀锌方管@1200、L50×50×5热镀锌角码、铝角码、化学螺栓 3、墙面阳角做50mm圆角处理 4、含暗门制作及安装费用 5、具体详见设计图纸、答疑、招标文件、政府相关文件、规范等其它资料，满足验收要求 | m2 |  | 80.300
测评合格编号:2021JS-02【新点2013清单造价V10.0安徽版】
E.1 分部分项工程量清单计价表
工程名称：蒙城县第二人民医院新院区（一期）建设工程二标段施工：报告厅【装饰】 | [5 empty] | 标段：
序号 | 项目编码 | 项目名称 |  | 项目特征描述 | 计量 单位 |  | 工程量 | 金额（元）
[8 empty] | 综合单价 | 合价
56 | 011302001006 | 吊顶天棚 |  | 1、吊顶形式、吊杆规格、高度：M8钢筋吊杆(间距1000) 2、龙骨材料种类、规格、中距：轻钢龙骨 3、龙骨规格、间距及吊杆高度、间距需满足图纸设计及施工要求 4、面层材料品种、规格：16mm聚晶晶砂板白色无机涂料 5、满刮腻子一道找平，108胶水一道 6、封闭底涂料一道 7、乳胶漆内墙涂料（白色抗菌无机耐污涂料）一道 8、乳胶涂料（白色抗菌无机耐污涂料）一道 9、风口、百叶口、灯孔等开孔费用包含在投标报价中 10、具体详见设计图纸、答疑、招标文件、政府相关文件、规范等其它资料，满足验收要求 | m2 |  | 601.740
测评合格编号:2021JS-02【新点2013清单造价V10.0安徽版】
E.1 分部分项工程量清单计价表
工程名称：蒙城县第二人民医院新院区（一期）建设工程二标段施工：报告厅【装饰】 | [5 empty] | 标段：
序号 | 项目编码 | 项目名称 |  | 项目特征描述 | 计量 单位 |  | 工程量 | 金额（元）
[8 empty] | 综合单价 | 合价
57 | 011302001007 | 吊顶天棚 |  | 1、吊顶形式、吊杆规格、高度：M8钢筋吊杆 2、龙骨材料种类、规格、中距：轻钢龙骨 3、龙骨规格、间距及吊杆高度、间距需满足图纸设计及施工要求 4、面层材料品种、规格：10厚单层石膏板无机涂料 5、板缝胶带处理包含在投标报价中 6、风口、百叶口、灯孔等开孔费用包含在投标报价中 7、满刮腻子一道找平，108胶水一道 8、封闭底涂料一道 9、乳胶漆内墙涂料（白色抗菌无机耐污涂料）一道 10、乳胶涂料（白色抗菌无机耐污涂料）一道 11、具体详见设计图纸、答疑、招标文件、政府相关文件、规范等其它资料，满足验收要求 | m2 |  | 62.020
测评合格编号:2021JS-02【新点2013清单造价V10.0安徽版】
E.1 分部分项工程量清单计价表
工程名称：蒙城县第二人民医院新院区（一期）建设工程二标段施工：报告厅【装饰】 | [5 empty] | 标段：
序号 | 项目编码 | 项目名称 |  | 项目特征描述 | 计量 单位 |  | 工程量 | 金额（元）
[8 empty] | 综合单价 | 合价
58 | 011302001008 | 吊顶天棚 |  | 1、部位：舞台 2、基层材料种类、规格：阻燃板基层 3、面层材料品种、规格、：10mm厚单层石膏板白色抗菌耐污无机涂料 4、满刮腻子两道找平，108胶水一道 5、封闭底涂料一道 6、乳胶漆内墙涂料（白色抗菌无机耐污涂料）一道 7、乳胶涂料（白色抗菌无机耐污涂料）一道 8、具体详见设计图纸、答疑、招标文件、政府相关文件、规范等其它资料，满足验收要求 | m2 |  | 85.300
59 | WB011302003001 | 天棚龙骨 |  | 1、吊顶形式、吊杆规格、高度：M8钢筋吊杆 2、龙骨材料种类、规格、中距：40*40*4黑色镀锌方管间距600mm 3、龙骨规格、间距及吊杆高度、间距需满足图纸设计及施工要求 4、具体详见设计图纸、答疑、招标文件、政府相关文件、规范等其它资料，满足验收要求 | m2 |  | 72.120
测评合格编号:2021JS-02【新点2013清单造价V10.0安徽版】
E.1 分部分项工程量清单计价表
工程名称：蒙城县第二人民医院新院区（一期）建设工程二标段施工：报告厅【装饰】 | [5 empty] | 标段：
序号 | 项目编码 | 项目名称 |  | 项目特征描述 | 计量 单位 |  | 工程量 | 金额（元）
[8 empty] | 综合单价 | 合价
60 | 010810002005 | 窗帘盒 |  | 1、窗帘盒材质、规格：10厚单层石膏板无机涂料 2、满刮腻子两道找平，108胶水一道 3、封闭底涂料一道 4、乳胶漆内墙涂料（白色抗菌无机耐污涂料）一道 5、乳胶涂料（白色抗菌无机耐污涂料）一道 6、具体详见设计图纸、答疑、招标文件、政府相关文件、规范等其它资料，满足验收要求 | m |  | 43.200
61 | 011406001004 | 抹灰面油漆 |  | 1、满刮腻子一道找平，108胶水一道 2、封闭底涂料一道 3、乳胶漆涂料（灰色无机涂料）一道 4、乳胶漆涂料（灰色无机涂料）一道 5、具体详见设计图纸、答疑、招标文件、政府相关文件、规范等其它资料，满足验收要求 | m2 |  | 69.740
测评合格编号:2021JS-02【新点2013清单造价V10.0安徽版】
E.1 分部分项工程量清单计价表
工程名称：蒙城县第二人民医院新院区（一期）建设工程二标段施工：报告厅【装饰】 | [5 empty] | 标段：
序号 | 项目编码 | 项目名称 |  | 项目特征描述 | 计量 单位 |  | 工程量 | 金额（元）
[8 empty] | 综合单价 | 合价
62 | 011108001011 | 石材零星项目 |  | 1、工程部位：过门石 2、贴结合层厚度、材料种类：30厚1:3干硬性水泥砂浆结合层，表面撒水泥粉 3、面层材料品种、规格、颜色：20mm厚爱马仕灰大理石 4、具体详见设计图纸、答疑、招标文件、政府相关文件、规范等其它资料，满足验收要求 | m2 |  | 0.240
63 | 011105006006 | 金属踢脚线 |  | 1、踢脚线高度：100mm 2、面层材料品种、规格、颜色：1.2mm厚深灰色拉丝不锈钢踢脚 3、基层材料种类、规格：18mm厚阻燃板 4、具体详见设计图纸、答疑、招标文件、政府相关文件、规范等其它资料，满足验收要求 | m |  | 30.020
64 | 011106002001 | 块料楼梯面层 |  | 1、面层材料品种、规格、颜色：800*800*12mm灰色防滑地砖 2、地砖专用粘结剂粘贴于基层板上 3、18mm厚阻燃板 4、具体详见设计图纸、答疑、招标文件、政府相关文件、规范等其它资料，满足验收要求 | m2 |  | 21.000
测评合格编号:2021JS-02【新点2013清单造价V10.0安徽版】
E.1 分部分项工程量清单计价表
工程名称：蒙城县第二人民医院新院区（一期）建设工程二标段施工：报告厅【装饰】 | [5 empty] | 标段：
序号 | 项目编码 | 项目名称 |  | 项目特征描述 | 计量 单位 |  | 工程量 | 金额（元）
[8 empty] | 综合单价 | 合价
65 | 011102003008 | 块料楼地面 |  | 1、面层材料品种、规格、颜色：800*800*12mm灰色防滑地砖 2、25厚1:3干硬性水泥砂浆结合层，表面撒水泥粉 3、具体详见设计图纸、答疑、招标文件、政府相关文件、规范等其它资料，满足验收要求 | m2 |  | 14.000
66 | 011406001005 | 抹灰面油漆 |  | 1、部位：天棚 2、满刮腻子一道找平，108胶水一道 3、封闭底涂料一道 4、乳胶漆内墙涂料（白色抗菌无机耐污涂料）一道 5、乳胶涂料（白色抗菌无机耐污涂料）一道 6、具体详见设计图纸、答疑、招标文件、政府相关文件、规范等其它资料，满足验收要求 | m2 |  | 14.000
67 | 011406001006 | 抹灰面油漆 |  | 1、部位：墙面 2、刮腻子3遍 3、封闭底涂料一道 4、乳胶漆内墙涂料（白色抗菌无机耐污涂料）一道 5、乳胶涂料（白色抗菌无机耐污涂料）一道 6、具体详见设计图纸、答疑、招标文件、政府相关文件、规范等其它资料，满足验收要求 | m2 |  | 156.600
测评合格编号:2021JS-02【新点2013清单造价V10.0安徽版】
E.1 分部分项工程量清单计价表
工程名称：蒙城县第二人民医院新院区（一期）建设工程二标段施工：报告厅【装饰】 | [5 empty] | 标段：
序号 | 项目编码 | 项目名称 |  | 项目特征描述 | 计量 单位 |  | 工程量 | 金额（元）
[8 empty] | 综合单价 | 合价
68 | 010805007001 | 复合材料门 |  | 1、树脂平开门 2、门代号及洞口尺寸：M-2 1500mm*2800mm 3、门框或扇外围尺寸：白枫木烤漆木挂板门门框 4、框、扇材质：白枫木烤漆木挂板门 5、含优质五金配件齐全 6、具体详见设计图纸、答疑、招标文件、政府相关文件、规范等其它资料，满足验收要求 | m2 |  | 16.800
测评合格编号:2021JS-02【新点2013清单造价V10.0安徽版】
E.1 分部分项工程量清单计价表
工程名称：蒙城县第二人民医院新院区（一期）建设工程二标段施工：报告厅【装饰】 | [5 empty] | 标段：
序号 | 项目编码 | 项目名称 |  | 项目特征描述 | 计量 单位 |  | 工程量 | 金额（元）
[8 empty] | 综合单价 | 合价
69 | 011302001009 | 吊顶天棚转换层 |  | 1、部位：报告厅 2、吊杆长度超过1.5m且小于2m时采用倒三角法，安装间距在2m以内,围绕某一中心呈梅花形分布,且不应设置在同一直线上。 3、吊杆长度超过1.5m且小于3m时适用,斜拉钢筋每隔两倍主龙骨间距设置 4、φ 8横向钢筋、斜拉钢筋及其与M8全牙吊杆焊接处必须做防锈处理。 5、φ 8钢筋可用M8全牙吊杆替代,但焊接处需做防锈处理 6、当吊顶内部空间大于3m时应设置型钢结构转换层。 7、含吊杆长度超过750mm部分费用 8、具体详见设计图纸、答疑、招标文件、政府相关文件、规范等其它资料，满足验收要求 | 项 |  | 1.000
测评合格编号:2021JS-02【新点2013清单造价V10.0安徽版】
E.1 分部分项工程量清单计价表
工程名称：蒙城县第二人民医院新院区（一期）建设工程二标段施工：报告厅【装饰】 | [5 empty] | 标段：
序号 | 项目编码 | 项目名称 |  | 项目特征描述 | 计量 单位 |  | 工程量 | 金额（元）
[8 empty] | 综合单价 | 合价
70 | 011602001001 | 清洁费 |  | 1、本工程施工完成后，需对现场所有区域进行清洗清洁，保证现场施工完成后，地面无垃圾，墙面、天棚、门窗、洗手台、镜面等干净，施工至满足业主验收要求 2、投标单位自行勘查现场，综合考虑报价，中标后不予调整 3、具体详见图纸、图集、答疑、招标文件、政府相关文件、规范等其它资料，满足验收要求 | 项 |  | 1.000
71 | 011502007001 | 塑料装饰线 |  | 1、安装部位：墙面阳角处 2、线条材料品种、规格、颜色：成品1500mm高13mm厚PVC护角条 3、具体详见设计图纸、答疑、招标文件、政府相关文件、规范等其它资料，满足验收要求 | m |  | 30.000
72 | 011508001001 | 环境检测费 |  | 1、名称：环境检测费 2、对室内环境、空气有害物质含量进行检测等，出具检测报告 3、具体详见设计图纸、答疑、招标文件、政府相关文件、规范等其它资料，满足验收要求 | 项 |  | 1.000
测评合格编号:2021JS-02【新点2013清单造价V10.0安徽版】
E.1 分部分项工程量清单计价表
工程名称：蒙城县第二人民医院新院区（一期）建设工程二标段施工：报告厅【装饰】 | [5 empty] | 标段：
序号 | 项目编码 | 项目名称 |  | 项目特征描述 | 计量 单位 |  | 工程量 | 金额（元）
[8 empty] | 综合单价 | 合价
73 | 011701003001 | 里脚手架 |  | 1、部位：室内砌体 2、搭设方式：投标人自行考虑 3、搭设高度：综合考虑 4、脚手架材质：投标人自行考虑 5、脚手架搭拆 6、具体详见图集、答疑、招标文件、政府相关文件、规范等其它资料，满足验收要求 | m2 |  | 10.840
74 | 011701006001 | 满堂脚手架 |  | 1、搭设方式、部位：自行考虑 2、脚手架材质：投标人自行勘察现场，综合考虑报价，中标后不予调整 3、具体详见图纸、图集、答疑、招标文件、政府相关文件、规范等其它资料，满足验收使用要求 | 项 |  | 1.000
75 | WB011703002001 | 装饰垂直运输 |  | 1、投标人自行勘探现场，综合考虑报价，一次性包死，中标后不予调整 2、具体详见图纸、图集、答疑、招标文件、政府相关文件、规范等其它资料，满足验收使用要求 | 项 |  | 1.000
测评合格编号:2021JS-02【新点2013清单造价V10.0安徽版】

## 4.1 E.1 分部分项工程量清单计价表
E.1 分部分项工程量清单计价表
工程名称：蒙城县第二人民医院新院区（一期）建设工程二标段劳务：住院楼【装饰】 | [5 empty] | 标段：
序号 | 项目编码 | 项目名称 |  | 项目特征描述 | 计量 单位 |  | 工程量 | 金额（元）
[8 empty] | 综合单价 | 合价
1 | 390904003001 | 块料楼地面 |  | 1、面层材料品种、规格、颜色：12厚800mm*800mm浅灰色仿大理石防滑地砖 2、结合层厚度、砂浆配合比或粘接剂种类：25厚1:3干硬性水泥砂浆结合层，表面撒水泥粉 3、具体详见设计图纸、答疑、招标文件、政府相关文件、规范等其它资料，满足验收要求 | m2 |  | 606.240
2 | 011105006001 | 金属踢脚线 |  | 1、踢脚线高度：50mm 2、面层材料品种、规格、颜色：1.2mm厚深灰色拉丝不锈钢踢脚 3、基层材料种类、规格：9mm厚玻镁板基层 4、具体详见设计图纸、答疑、招标文件、政府相关文件、规范等其它资料，满足验收要求 | m |  | 3.240
3 | 011108001001 | 石材零星项目 |  | 1、工程部位：窗台、地台 2、贴结合层厚度、材料种类：25mm1:3干硬性水泥砂浆 3、镀锌钢龙骨，与幕墙窗交接处用单层石膏板封堵 4、面层材料品种、规格、颜色：20mm厚爱马仕灰大理石 5、具体详见设计图纸、答疑、招标文件、政府相关文件、规范等其它资料，满足验收要求 | m2 |  | 10.110
测评合格编号:2021JS-02【新点2013清单造价V10.0安徽版】
E.1 分部分项工程量清单计价表
工程名称：蒙城县第二人民医院新院区（一期）建设工程二标段施工：住院楼【装饰】 | [5 empty] | 标段：
序号 | 项目编码 | 项目名称 |  | 项目特征描述 | 计量 单位 |  | 工程量 | 金额（元）
[8 empty] | 综合单价 | 合价
4 | 011207001001 | 墙面装饰板 |  | 1、部位：墙、柱面 2、面层材料品种、规格、品牌、颜色：4mm米黄色仿木纹覆膜金属铝板 3、龙骨材料：热镀锌方管、铝角码、热镀锌角码、不锈钢螺栓 4、M12化学螺栓 5、含暗门制作及安装费用 6、墙面阳角、窗台、窗口竖边等棱角部位做圆角处理 7、具体详见设计图纸、答疑、招标文件、政府相关文件、规范等其它资料，满足验收要求 | m2 |  | 23.900
5 | 011207001002 | 墙面装饰板 |  | 1、面层材料品种、规格、品牌、颜色：900*1800*5.5mm米白色陶瓷薄板 2、聚合物水泥砂浆 3、墙面阳角、窗台、窗口竖边等棱角部位做圆角处理 4、具体详见设计图纸、答疑、招标文件、政府相关文件、规范等其它资料，满足验收要求 | m2 |  | 352.060
测评合格编号:2021JS-02【新点2013清单造价V10.0安徽版】
E.1 分部分项工程量清单计价表
工程名称：蒙城县第二人民医院新院区（一期）建设工程二标段施工：住院楼【装饰】 | [5 empty] | 标段：
序号 | 项目编码 | 项目名称 |  | 项目特征描述 | 计量 单位 |  | 工程量 | 金额（元）
[8 empty] | 综合单价 | 合价
6 | 011207001003 | 墙面装饰板 |  | 1、部位：墙、柱、梁面 2、龙骨材料种类、规格：镀锌钢龙骨，螺栓、角码 3、面层材料品种、规格、品牌、颜色：4mm厚白枫木色覆膜金属复合板 4、含暗门制作及安装费用 5、墙面阳角、窗台、窗口竖边等棱角部位做圆角处理 6、具体详见设计图纸、答疑、招标文件、政府相关文件、规范等其它资料，满足验收要求 | m2 |  | 14.980
测评合格编号:2021JS-02【新点2013清单造价V10.0安徽版】
E.1 分部分项工程量清单计价表
工程名称：蒙城县第二人民医院新院区（一期）建设工程二标段施工：住院楼【装饰】 | [5 empty] | 标段：
序号 | 项目编码 | 项目名称 |  | 项目特征描述 | 计量 单位 |  | 工程量 | 金额（元）
[8 empty] | 综合单价 | 合价
7 | 011302001001 | 吊顶天棚 |  | 1、吊顶形式、吊杆规格、高度：M8钢筋吊杆 2、龙骨材料种类、规格、中距：轻钢龙骨 3、面层材料品种、规格：10厚单层石膏板无机涂料 4、龙骨规格、间距及吊杆高度、间距需满足图纸设计及施工要求 5、满刮腻子一道找平 6、108胶水溶液一道 7、封闭底涂料一道 8、乳胶内墙涂料（硅藻泥）一道 9、乳胶涂料（硅藻泥)一道 10、风口、百叶口、灯孔、板缝胶带处理等开孔费用包含在投标报价中 11、具体详见设计图纸、答疑、招标文件、政府相关文件、规范等其它资料，满足验收要求 | m2 |  | 250.580
测评合格编号:2021JS-02【新点2013清单造价V10.0安徽版】
E.1 分部分项工程量清单计价表
工程名称：蒙城县第二人民医院新院区（一期）建设工程二标段施工：住院楼【装饰】 | [5 empty] | 标段：
序号 | 项目编码 | 项目名称 |  | 项目特征描述 | 计量 单位 |  | 工程量 | 金额（元）
[8 empty] | 综合单价 | 合价
8 | 011302001002 | 吊顶天棚 |  | 1、吊顶形式、吊杆规格、高度：M8钢筋吊杆 2、龙骨材料种类、规格、中距：轻钢龙骨 3、基层材料种类、规格：双层石膏板 4、面层材料品种、规格：50*100米黄色铝方通 5、龙骨规格、间距及吊杆高度、间距需满足图纸设计及施工要求 6、满刮腻子一道找平 7、108胶水溶液一道 8、封闭底涂料一道 9、乳胶内墙涂料（硅藻泥）一道 10、吊杆超过1.5m时设置斜撑或型钢转换层，投标人自行考虑方案，综合报价 11、具体详见设计图纸、答疑、招标文件、政府相关文件、规范等其它资料，满足验收要求 | m2 |  | 340.160
9 | 011302001003 | 吊顶天棚 |  | 1、部位：天花侧面封堵 2、面层材料品种、规格、：10厚单层石膏板无机涂料 3、具体详见设计图纸、答疑、招标文件、政府相关文件、规范等其它资料，满足验收要求 | m2 |  | 38.290
测评合格编号:2021JS-02【新点2013清单造价V10.0安徽版】
E.1 分部分项工程量清单计价表
工程名称：蒙城县第二人民医院新院区（一期）建设工程二标段施工：住院楼【装饰】 | [5 empty] | 标段：
序号 | 项目编码 | 项目名称 |  | 项目特征描述 | 计量 单位 |  | 工程量 | 金额（元）
[8 empty] | 综合单价 | 合价
10 | 010810002001 | 窗帘盒 |  | 1、窗帘盒材质、规格：10厚单层石膏板无机涂料 2、饰面板材质：18mm厚阻燃夹板 3、满刮腻子一道找平 4、108胶水溶液一道 5、封闭底涂料一道 6、乳胶内墙涂料（硅藻泥）一道 7、具体详见设计图纸、答疑、招标文件、政府相关文件、规范等其它资料，满足验收要求 | m |  | 42.850
11 | WB011302006001 | 透光灯膜 |  | 1、面层材料品种、规格：1.5mm厚防火透光膜 2、F码铝合金龙骨、双扣码铝合金龙骨 3、软膜专用扣边 4、具体详见设计图纸、答疑、招标文件、政府相关文件、规范等其它资料，满足验收要求 | m2 |  | 12.110
测评合格编号:2021JS-02【新点2013清单造价V10.0安徽版】
E.1 分部分项工程量清单计价表
工程名称：蒙城县第二人民医院新院区（一期）建设工程二标段施工：住院楼【装饰】 | [5 empty] | 标段：
序号 | 项目编码 | 项目名称 |  | 项目特征描述 | 计量 单位 |  | 工程量 | 金额（元）
[8 empty] | 综合单价 | 合价
12 | WB011501001001 | 柜体 |  | 1、部位：营养餐厅取餐台 2、柜体规格：13920mm*3600mm 3、材料种类、规格：4mm厚米黄色仿木纹覆膜金属铝板、20mm厚白色人造石、1.2mm厚深灰色拉丝不锈钢、6mm厚白色亚克力透光片、18mm厚阻燃夹板、热镀锌角码、热镀锌角钢 4、五金种类、规格：五金配件齐全 5、注：工程量为垂直投影面积 6、具体详见设计图纸、答疑、招标文件、政府相关文件、规范等其它资料，满足验收要求 | m2 |  | 50.110
13 | 390904003002 | 块料楼地面 |  | 1、面层材料品种、规格、颜色：20mm爱马仕灰大理石 2、结合层厚度、砂浆配合比或粘接剂种类：30厚1:3干硬性水泥砂浆结合层，表面撒水泥粉 3、具体详见设计图纸、答疑、招标文件、政府相关文件、规范等其它资料，满足验收要求 | m2 |  | 386.730
测评合格编号:2021JS-02【新点2013清单造价V10.0安徽版】
E.1 分部分项工程量清单计价表
工程名称：蒙城县第二人民医院新院区（一期）建设工程二标段施工：住院楼【装饰】 | [5 empty] | 标段：
序号 | 项目编码 | 项目名称 |  | 项目特征描述 | 计量 单位 |  | 工程量 | 金额（元）
[8 empty] | 综合单价 | 合价
14 | 390904003003 | 块料楼地面 |  | 1、面层材料品种、规格、颜色：25mm厚米白色花岗岩 2、结合层厚度、砂浆配合比或粘接剂种类：30厚1:3干硬性水泥砂浆结合层，表面撒水泥粉 3、具体详见设计图纸、答疑、招标文件、政府相关文件、规范等其它资料，满足验收要求 | m2 |  | 379.790
15 | 390904003004 | 块料楼地面 |  | 1、面层材料品种、规格、颜色：25mm厚浅咖色花岗岩 2、结合层厚度、砂浆配合比或粘接剂种类：30厚1:3干硬性水泥砂浆结合层，表面撒水泥粉 3、具体详见设计图纸、答疑、招标文件、政府相关文件、规范等其它资料，满足验收要求 | m2 |  | 6.940
16 | 390904003005 | 块料楼地面 |  | 1、面层材料品种、规格、颜色：12厚800mm*800mm米黄色防滑地砖 2、结合层厚度、砂浆配合比或粘接剂种类：25厚1:3干硬性水泥砂浆结合层，表面撒水泥粉 3、具体详见设计图纸、答疑、招标文件、政府相关文件、规范等其它资料，满足验收要求 | m2 |  | 414.680
测评合格编号:2021JS-02【新点2013清单造价V10.0安徽版】
E.1 分部分项工程量清单计价表
工程名称：蒙城县第二人民医院新院区（一期）建设工程二标段施工：住院楼【装饰】 | [5 empty] | 标段：
序号 | 项目编码 | 项目名称 |  | 项目特征描述 | 计量 单位 |  | 工程量 | 金额（元）
[8 empty] | 综合单价 | 合价
17 | 011108001002 | 石材零星项目 |  | 1、工程部位：过门石 2、贴结合层厚度、材料种类：30厚1:3干硬性水泥砂浆结合层，表面撒水泥粉 3、面层材料品种、规格、颜色：20mm厚爱马仕灰大理石 4、具体详见设计图纸、答疑、招标文件、政府相关文件、规范等其它资料，满足验收要求 | m2 |  | 5.990
18 | 011108001003 | 石材零星项目 |  | 1、工程部位：窗台、地台 2、贴结合层厚度、材料种类：25mm1:3干硬性水泥砂浆 3、镀锌钢龙骨，与幕墙窗交接处用单层石膏板封堵 4、面层材料品种、规格、颜色：20mm厚爱马仕灰大理石 5、具体详见设计图纸、答疑、招标文件、政府相关文件、规范等其它资料，满足验收要求 | m2 |  | 1.610
19 | 011105006002 | 金属踢脚线 |  | 1、踢脚线高度：50mm 2、面层材料品种、规格、颜色：1.2mm厚深灰色拉丝不锈钢踢脚 3、基层材料种类、规格：9mm厚玻镁板 4、具体详见设计图纸、答疑、招标文件、政府相关文件、规范等其它资料，满足验收要求 | m |  | 124.110
测评合格编号:2021JS-02【新点2013清单造价V10.0安徽版】
E.1 分部分项工程量清单计价表
工程名称：蒙城县第二人民医院新院区（一期）建设工程二标段施工：住院楼【装饰】 | [5 empty] | 标段：
序号 | 项目编码 | 项目名称 |  | 项目特征描述 | 计量 单位 |  | 工程量 | 金额（元）
[8 empty] | 综合单价 | 合价
20 | 011207001004 | 墙面装饰板 |  | 1、部位：墙、柱面 2、面层材料品种、规格、品牌、颜色：4mm米黄色仿木纹覆膜金属铝板 3、龙骨材料：热镀锌方管、铝角码、热镀锌角码、不锈钢螺栓 4、M12化学螺栓 5、含暗门制作及安装费用 6、墙面阳角、窗台、窗口竖边等棱角部位做圆角处理 7、具体详见设计图纸、答疑、招标文件、政府相关文件、规范等其它资料，满足验收要求 | m2 |  | 220.620
21 | 011207001005 | 墙面装饰板 |  | 1、部位：墙、柱面 2、面层材料品种、规格、品牌、颜色：4mm白色金属铝板 3、龙骨材料：热镀锌方管、铝角码、热镀锌角码、不锈钢螺栓 4、M12化学螺栓 5、含暗门制作及安装费用 6、墙面阳角、窗台、窗口竖边等棱角部位做圆角处理 7、具体详见设计图纸、答疑、招标文件、政府相关文件、规范等其它资料，满足验收要求 | m2 |  | 607.460
测评合格编号:2021JS-02【新点2013清单造价V10.0安徽版】
E.1 分部分项工程量清单计价表
工程名称：蒙城县第二人民医院新院区（一期）建设工程二标段施工：住院楼【装饰】 | [5 empty] | 标段：
序号 | 项目编码 | 项目名称 |  | 项目特征描述 | 计量 单位 |  | 工程量 | 金额（元）
[8 empty] | 综合单价 | 合价
22 | 011207001006 | 墙面装饰板 |  | 1、部位：墙、柱面 2、面层材料品种、规格、品牌、颜色：50*50*1mm厚长城板 3、龙骨材料：热镀锌方管、铝角码、热镀锌角码、不锈钢螺栓 4、M12化学螺栓 5、墙面阳角、窗台、窗口竖边等棱角部位做圆角处理 6、具体详见设计图纸、答疑、招标文件、政府相关文件、规范等其它资料，满足验收要求 | m2 |  | 94.630
23 | 011207001007 | 墙面装饰板 |  | 1、部位：墙、柱面 2、基层材料种类、规格：18mm厚阻燃夹板 3、面层材料品种、规格、品牌、颜色：12mm厚钢化透明烤漆玻璃(超白玻) 4、龙骨材料：热镀锌方管、铝角码、热镀锌角码、不锈钢螺栓 5、M12化学螺栓 6、墙面阳角、窗台、窗口竖边等棱角部位做圆角处理 7、具体详见设计图纸、答疑、招标文件、政府相关文件、规范等其它资料，满足验收要求 | m2 |  | 27.950
测评合格编号:2021JS-02【新点2013清单造价V10.0安徽版】
E.1 分部分项工程量清单计价表
工程名称：蒙城县第二人民医院新院区（一期）建设工程二标段施工：住院楼【装饰】 | [5 empty] | 标段：
序号 | 项目编码 | 项目名称 |  | 项目特征描述 | 计量 单位 |  | 工程量 | 金额（元）
[8 empty] | 综合单价 | 合价
24 | WB011207004001 | 墙面基层 |  | 1、部位：包管 2、基层材料种类、规格：18厚阻燃板、30*30木龙骨、L型PVC防护条 3、具体详见设计图纸、答疑、招标文件、政府相关文件、规范等其它资料，满足验收要求 | m2 |  | 29.570
25 | 011302001004 | 吊顶天棚 |  | 1、吊顶形式、吊杆规格、高度：M8钢筋吊杆 2、龙骨材料种类、规格、中距：配套龙骨 3、面层材料品种、规格、：2.5mm厚白色铝单板 4、龙骨规格、间距及吊杆高度、间距需满足图纸设计及施工要求 5、风口、百叶口、灯孔等开孔费用包含在投标报价中 6、具体详见设计图纸、答疑、招标文件、政府相关文件、规范等其它资料，满足验收要求 | m2 |  | 51.570
测评合格编号:2021JS-02【新点2013清单造价V10.0安徽版】
E.1 分部分项工程量清单计价表
工程名称：蒙城县第二人民医院新院区（一期）建设工程二标段施工：住院楼【装饰】 | [5 empty] | 标段：
序号 | 项目编码 | 项目名称 |  | 项目特征描述 | 计量 单位 |  | 工程量 | 金额（元）
[8 empty] | 综合单价 | 合价
26 | 011302001005 | 吊顶天棚 |  | 1、吊顶形式、吊杆规格、高度：M8钢筋吊杆 2、龙骨材料种类、规格、中距：配套龙骨 3、面层材料品种、规格、：15mm厚白色微孔蜂窝铝板 4、龙骨规格、间距及吊杆高度、间距需满足图纸设计及施工要求 5、风口、百叶口、灯孔等开孔费用包含在投标报价中 6、具体详见设计图纸、答疑、招标文件、政府相关文件、规范等其它资料，满足验收要求 | m2 |  | 293.690
测评合格编号:2021JS-02【新点2013清单造价V10.0安徽版】
E.1 分部分项工程量清单计价表
工程名称：蒙城县第二人民医院新院区（一期）建设工程二标段施工：住院楼【装饰】 | [5 empty] | 标段：
序号 | 项目编码 | 项目名称 |  | 项目特征描述 | 计量 单位 |  | 工程量 | 金额（元）
[8 empty] | 综合单价 | 合价
27 | 011302001006 | 吊顶天棚 |  | 1、吊顶形式、吊杆规格、高度：M8钢筋吊杆 2、龙骨材料种类、规格、中距：轻钢龙骨 3、基层材料种类、规格：双层石膏板 4、面层材料品种、规格：1.0mm厚50*100米黄色铝方通间距100 5、龙骨规格、间距及吊杆高度、间距需满足图纸设计及施工要求 6、满刮腻子一道找平 7、108胶水溶液一道 8、封闭底涂料一道 9、乳胶内墙涂料（硅藻泥）一道 10、具体详见设计图纸、答疑、招标文件、政府相关文件、规范等其它资料，满足验收要求 | m2 |  | 650.680
测评合格编号:2021JS-02【新点2013清单造价V10.0安徽版】
E.1 分部分项工程量清单计价表
工程名称：蒙城县第二人民医院新院区（一期）建设工程二标段施工：住院楼【装饰】 | [5 empty] | 标段：
序号 | 项目编码 | 项目名称 |  | 项目特征描述 | 计量 单位 |  | 工程量 | 金额（元）
[8 empty] | 综合单价 | 合价
28 | 011302001007 | 吊顶天棚 |  | 1、吊顶形式、吊杆规格、高度：12#镀锌钢丝 2、龙骨材料种类、规格、中距：T型龙骨 3、面层材料品种、规格：医疗专用防菌抗霉矿棉板600x600x12mm 4、龙骨规格、间距及吊杆高度、间距需满足图纸设计及施工要求 5、风口、百叶口、灯孔等开孔费用包含在投标报价中 6、具体详见设计图纸、答疑、招标文件、政府相关文件、规范等其它资料，满足验收要求 | m2 |  | 103.410
29 | 011302001008 | 吊顶天棚 |  | 1、吊顶形式、吊杆规格、高度：M8钢筋吊杆 2、龙骨材料种类、规格、中距：配套龙骨 3、面层材料品种、规格、：4mm米黄色仿木纹覆膜金属铝板 4、龙骨规格、间距及吊杆高度、间距需满足图纸设计及施工要求 5、风口、百叶口、灯孔等开孔费用包含在投标报价中 6、具体详见设计图纸、答疑、招标文件、政府相关文件、规范等其它资料，满足验收要求 | m2 |  | 30.300
测评合格编号:2021JS-02【新点2013清单造价V10.0安徽版】
E.1 分部分项工程量清单计价表
工程名称：蒙城县第二人民医院新院区（一期）建设工程二标段施工：住院楼【装饰】 | [5 empty] | 标段：
序号 | 项目编码 | 项目名称 |  | 项目特征描述 | 计量 单位 |  | 工程量 | 金额（元）
[8 empty] | 综合单价 | 合价
30 | 011302001009 | 吊顶天棚 |  | 1、吊顶形式、吊杆规格、高度：M8钢筋吊杆(间距1000) 2、龙骨材料种类、规格、中距：轻钢龙骨 3、面层材料品种、规格：10厚单层石膏板无机涂料 4、龙骨规格、间距及吊杆高度、间距需满足图纸设计及施工要求 5、满刮腻子一道找平 6、108胶水溶液一道 7、封闭底涂料一道 8、乳胶内墙涂料（硅藻泥）一道 9、乳胶涂料（硅藻泥)一道 10、风口、百叶口、灯孔、等开孔费用，及板缝胶带处理均包含在投标报价中 11、具体详见设计图纸、答疑、招标文件、政府相关文件、规范等其它资料，满足验收要求 | m2 |  | 414.680
31 | 011302001010 | 吊顶天棚 |  | 1、部位：天花侧面封堵 2、面层材料品种、规格、：15mm厚白色微孔蜂窝铝板 3、吊杆超过1.5m时设置斜撑或型钢转换层，投标人自行考虑方案，综合报价 4、具体详见设计图纸、答疑、招标文件、政府相关文件、规范等其它资料，满足验收要求 | m2 |  | 79.590
测评合格编号:2021JS-02【新点2013清单造价V10.0安徽版】
E.1 分部分项工程量清单计价表
工程名称：蒙城县第二人民医院新院区（一期）建设工程二标段施工：住院楼【装饰】 | [5 empty] | 标段：
序号 | 项目编码 | 项目名称 |  | 项目特征描述 | 计量 单位 |  | 工程量 | 金额（元）
[8 empty] | 综合单价 | 合价
32 | 011302001011 | 吊顶天棚 |  | 1、部位：天花侧面封堵 2、面层材料品种、规格、：2.5mm厚白色铝单板 3、具体详见设计图纸、答疑、招标文件、政府相关文件、规范等其它资料，满足验收要求 | m2 |  | 63.310
33 | WB011302006002 | 透光灯膜 |  | 1、面层材料品种、规格：1.5mm厚防火透光膜 2、F码铝合金龙骨、双扣码铝合金龙骨 3、软膜专用扣边 4、具体详见设计图纸、答疑、招标文件、政府相关文件、规范等其它资料，满足验收要求 | m2 |  | 6.000
34 | WB011501001002 | 柜体 |  | 1、部位：取药窗口 2、柜体规格：1750mm*5120mm 3、材料种类、规格：4mm厚米黄色仿木纹覆膜金属铝板、20mm厚白色人造石、1.2mm厚深灰色拉丝不锈钢、18mm厚阻燃夹板、30*70镀锌方管@1200到结构顶 4、五金种类、规格：五金配件齐全 5、注：工程量为垂直投影面积 6、具体详见设计图纸、答疑、招标文件、政府相关文件、规范等其它资料，满足验收要求 | m2 |  | 178.220
测评合格编号:2021JS-02【新点2013清单造价V10.0安徽版】
E.1 分部分项工程量清单计价表
工程名称：蒙城县第二人民医院新院区（一期）建设工程二标段施工：住院楼【装饰】 | [5 empty] | 标段：
序号 | 项目编码 | 项目名称 |  | 项目特征描述 | 计量 单位 |  | 工程量 | 金额（元）
[8 empty] | 综合单价 | 合价
35 | 011501001001 | 柜台 |  | 1、部位：护士站 2、台柜规格：10115mm*680mm*1000mm 3、材料种类、规格：20mm厚白色人造石台面、16mm厚白色人造石台面、4mm厚米黄色仿木纹覆膜金属铝板、15mm厚白枫木烤漆木挂板(难燃型)、50高1.2mm厚深灰色拉丝不锈钢踢脚、18mm厚阻燃夹板、30*30木龙骨、热镀锌方管、角钢 4、五金种类、规格：五金配件齐全 5、具体详见设计图纸、答疑、招标文件、政府相关文件、规范等其它资料，满足验收要求 | 台 |  | 1.000
36 | 011102003001 | 块料楼地面 |  | 1、面层材料品种、规格、颜色：12mm厚800mm*800mm浅灰色仿大理石防滑地砖 2、25厚1:3干硬性水泥砂浆结合层，表面撒水泥粉 3、具体详见设计图纸、答疑、招标文件、政府相关文件、规范等其它资料，满足验收要求 | m2 |  | 442.560
测评合格编号:2021JS-02【新点2013清单造价V10.0安徽版】
E.1 分部分项工程量清单计价表
工程名称：蒙城县第二人民医院新院区（一期）建设工程二标段施工：住院楼【装饰】 | [5 empty] | 标段：
序号 | 项目编码 | 项目名称 |  | 项目特征描述 | 计量 单位 |  | 工程量 | 金额（元）
[8 empty] | 综合单价 | 合价
37 | 011102003002 | 块料楼地面 |  | 1、面层材料品种、规格、颜色：12mm厚800mm*800mm浅灰色仿大理石防滑地砖 2、25厚1:3干硬性水泥砂浆结合层，表面撒水泥粉 3、具体详见设计图纸、答疑、招标文件、政府相关文件、规范等其它资料，满足验收要求 | m2 |  | 71.720
38 | 011108001004 | 石材零星项目 |  | 1、工程部位：过门石 2、贴结合层厚度、材料种类：30厚1:3干硬性水泥砂浆结合层，表面撒水泥粉 3、面层材料品种、规格、颜色：20mm厚爱马仕灰大理石 4、具体详见设计图纸、答疑、招标文件、政府相关文件、规范等其它资料，满足验收要求 | m2 |  | 6.580
39 | 011108001005 | 石材零星项目 |  | 1、工程部位：窗台、地台 2、贴结合层厚度、材料种类：25mm1:3干硬性水泥砂浆 3、镀锌钢龙骨，与幕墙窗交接处用单层石膏板封堵 4、面层材料品种、规格、颜色：20mm厚爱马仕灰大理石 5、具体详见设计图纸、答疑、招标文件、政府相关文件、规范等其它资料，满足验收要求 | m2 |  | 11.070
测评合格编号:2021JS-02【新点2013清单造价V10.0安徽版】
E.1 分部分项工程量清单计价表
工程名称：蒙城县第二人民医院新院区（一期）建设工程二标段施工：住院楼【装饰】 | [5 empty] | 标段：
序号 | 项目编码 | 项目名称 |  | 项目特征描述 | 计量 单位 |  | 工程量 | 金额（元）
[8 empty] | 综合单价 | 合价
40 | 011204003001 | 块料墙面 |  | 1、面层材料品种、规格、品牌、颜色：300×600×12mm米黄色墙砖 2、结合层材料种类：胶粘剂 3、水泥砂浆找平层 4、砌体或钢筋混凝土墙 5、包含房间墙体阳角块料倒角、磨边、海棠角等相关费用 6、具体详见设计图纸、答疑、招标文件、政府相关文件、规范等其它资料，满足验收要求 | m2 |  | 1294.060
41 | 011302001012 | 吊顶天棚 |  | 1、吊顶形式、吊杆规格、高度：M8钢筋吊杆 2、龙骨材料种类、规格、中距：轻钢龙骨 3、面层材料品种、规格：600mm*600mm*1.0mm白色铝扣板 4、龙骨规格、间距及吊杆高度、间距需满足图纸设计及施工要求 5、风口、百叶口、灯孔等开孔费用包含在投标报价中 6、具体详见设计图纸、答疑、招标文件、政府相关文件、规范等其它资料，满足验收要求 | m2 |  | 437.260
测评合格编号:2021JS-02【新点2013清单造价V10.0安徽版】
E.1 分部分项工程量清单计价表
工程名称：蒙城县第二人民医院新院区（一期）建设工程二标段施工：住院楼【装饰】 | [5 empty] | 标段：
序号 | 项目编码 | 项目名称 |  | 项目特征描述 | 计量 单位 |  | 工程量 | 金额（元）
[8 empty] | 综合单价 | 合价
42 | 011302001013 | 吊顶天棚 |  | 1、吊顶形式、吊杆规格、高度：M8钢筋吊杆 2、龙骨材料种类、规格、中距：轻钢龙骨 3、面层材料品种、规格：300mm*600mm*1.0mm白色铝扣板 4、龙骨规格、间距及吊杆高度、间距需满足图纸设计及施工要求 5、风口、百叶口、灯孔等开孔费用包含在投标报价中 6、具体详见设计图纸、答疑、招标文件、政府相关文件、规范等其它资料，满足验收要求 | m2 |  | 15.140
测评合格编号:2021JS-02【新点2013清单造价V10.0安徽版】
E.1 分部分项工程量清单计价表
工程名称：蒙城县第二人民医院新院区（一期）建设工程二标段施工：住院楼【装饰】 | [5 empty] | 标段：
序号 | 项目编码 | 项目名称 |  | 项目特征描述 | 计量 单位 |  | 工程量 | 金额（元）
[8 empty] | 综合单价 | 合价
43 | 011302001014 | 吊顶天棚 |  | 1、吊顶形式、吊杆规格、高度：M8钢筋吊杆 2、龙骨材料种类、规格、中距：轻钢龙骨 3、面层材料品种、规格：10厚单层石膏板无机涂料 4、龙骨规格、间距及吊杆高度、间距需满足图纸设计及施工要求 5、满刮腻子一道找平 6、108胶水溶液一道 7、封闭底涂料一道 8、乳胶内墙涂料（硅藻泥）一道 9、乳胶涂料（硅藻泥)一道 10、风口、百叶口、灯孔、等开孔费用，及板缝胶带处理均包含在投标报价中 11、具体详见设计图纸、答疑、招标文件、政府相关文件、规范等其它资料，满足验收要求 | m2 |  | 20.230
测评合格编号:2021JS-02【新点2013清单造价V10.0安徽版】
E.1 分部分项工程量清单计价表
工程名称：蒙城县第二人民医院新院区（一期）建设工程二标段施工：住院楼【装饰】 | [5 empty] | 标段：
序号 | 项目编码 | 项目名称 |  | 项目特征描述 | 计量 单位 |  | 工程量 | 金额（元）
[8 empty] | 综合单价 | 合价
44 | 011302001015 | 吊顶天棚 |  | 1、部位：吊顶高度低于外窗玻璃侧面封堵 2、基层材料种类、规格：阻燃板基层 3、面层材料品种、规格、：10mm厚深灰色免漆板 4、吊杆超过1.5m时设置斜撑或型钢转换层，投标人自行考虑方案，综合报价 5、具体详见设计图纸、答疑、招标文件、政府相关文件、规范等其它资料，满足验收要求 | m2 |  | 13.260
测评合格编号:2021JS-02【新点2013清单造价V10.0安徽版】
E.1 分部分项工程量清单计价表
工程名称：蒙城县第二人民医院新院区（一期）建设工程二标段施工：住院楼【装饰】 | [5 empty] | 标段：
序号 | 项目编码 | 项目名称 |  | 项目特征描述 | 计量 单位 |  | 工程量 | 金额（元）
[8 empty] | 综合单价 | 合价
45 | 010805007001 | 复合材料门 |  | 1、门代号及洞口尺寸：M1122 1100mm*2200mm 2、成品pvc中空结皮发泡树脂门(门下方带固定百叶):单一通体高分子树脂材质(非木塑门),基材表面结皮,表面密度>0.65kg/m3;成品表面热转印工艺可修复;门扇中空结构;实芯辅材(独立门挡、门套、链接材)厚度≥6.5mm;简支梁无缺口冲击强度≥20KJ/㎡;断裂伸长率≥18%;握螺钉力≥1000N;其他满足QB/T2463.2-2018 (C型)标准要求。 3、优质五金配件齐全、含配套门套 4、具体详见设计图纸、答疑、招标文件、政府相关文件、规范等其它资料，满足验收要求 | m2 |  | 4.840
测评合格编号:2021JS-02【新点2013清单造价V10.0安徽版】
E.1 分部分项工程量清单计价表
工程名称：蒙城县第二人民医院新院区（一期）建设工程二标段施工：住院楼【装饰】 | [5 empty] | 标段：
序号 | 项目编码 | 项目名称 |  | 项目特征描述 | 计量 单位 |  | 工程量 | 金额（元）
[8 empty] | 综合单价 | 合价
46 | 010805007002 | 复合材料门 |  | 1、门代号及洞口尺寸：M1023 1000mm*2300mm 2、成品pvc中空结皮发泡树脂门(门下方带固定百叶):单一通体高分子树脂材质(非木塑门),基材表面结皮,表面密度>0.65kg/m3;成品表面热转印工艺可修复;门扇中空结构;实芯辅材(独立门挡、门套、链接材)厚度≥6.5mm;简支梁无缺口冲击强度≥20KJ/㎡;断裂伸长率≥18%;握螺钉力≥1000N;其他满足QB/T2463.2-2018 (C型)标准要求。 3、优质五金配件齐全、含配套门套 4、具体详见设计图纸、答疑、招标文件、政府相关文件、规范等其它资料，满足验收要求 | m2 |  | 2.300
47 | 011102003003 | 块料楼地面 |  | 1、结合层厚度、砂浆配合比或粘接剂种类：25厚1:3干硬性水泥砂浆结合层，表面撒水泥粉 2、面层材料品种、规格、颜色：12mm厚600mm*600mm米黄色防滑地砖 3、具体详见设计图纸、答疑、招标文件、政府相关文件、规范等其它资料，满足验收要求 | m2 |  | 36.020
测评合格编号:2021JS-02【新点2013清单造价V10.0安徽版】
E.1 分部分项工程量清单计价表
工程名称：蒙城县第二人民医院新院区（一期）建设工程二标段施工：住院楼【装饰】 | [5 empty] | 标段：
序号 | 项目编码 | 项目名称 |  | 项目特征描述 | 计量 单位 |  | 工程量 | 金额（元）
[8 empty] | 综合单价 | 合价
48 | 011102003004 | 块料楼地面 |  | 1、结合层厚度、砂浆配合比或粘接剂种类：25厚1:3干硬性水泥砂浆结合层，表面撒水泥粉 2、面层材料品种、规格、颜色：12mm厚600mm*600mm浅灰色防滑地砖 3、具体详见设计图纸、答疑、招标文件、政府相关文件、规范等其它资料，满足验收要求 | m2 |  | 1.560
49 | 011102003005 | 块料楼地面 |  | 1、结合层厚度、砂浆配合比或粘接剂种类：25厚1:3干硬性水泥砂浆结合层，表面撒水泥粉 2、面层材料品种、规格、颜色：12mm厚300mm*300mm米黄色防滑地砖 3、具体详见设计图纸、答疑、招标文件、政府相关文件、规范等其它资料，满足验收要求 | m2 |  | 6.400
50 | 011108001006 | 石材零星项目 |  | 1、工程部位：过门石 2、贴结合层厚度、材料种类：干硬性防水砂浆结合层，表面撒水泥粉 3、面层材料品种、规格、颜色：20mm厚爱马仕灰大理石 4、具体详见设计图纸、答疑、招标文件、政府相关文件、规范等其它资料，满足验收要求 | m2 |  | 3.040
测评合格编号:2021JS-02【新点2013清单造价V10.0安徽版】
E.1 分部分项工程量清单计价表
工程名称：蒙城县第二人民医院新院区（一期）建设工程二标段施工：住院楼【装饰】 | [5 empty] | 标段：
序号 | 项目编码 | 项目名称 |  | 项目特征描述 | 计量 单位 |  | 工程量 | 金额（元）
[8 empty] | 综合单价 | 合价
51 | 011204003002 | 块料墙面 |  | 1、面层材料品种、规格、品牌、颜色：300×600×12mm米黄色墙砖 2、结合层材料种类：胶粘剂 3、水泥砂浆找平层 4、砌体或钢筋混凝土墙 5、包含房间墙体阳角块料倒角、磨边、海棠角等相关费用 6、具体详见设计图纸、答疑、招标文件、政府相关文件、规范等其它资料，满足验收要求 | m2 |  | 156.030
52 | 011204003003 | 块料墙面 |  | 1、面层材料品种、规格、品牌、颜色：600×600×12mm米黄色墙砖 2、结合层材料种类：胶粘剂 3、水泥砂浆找平层 4、砌体或钢筋混凝土墙 5、包含房间墙体阳角块料倒角、磨边、海棠角等相关费用 6、具体详见设计图纸、答疑、招标文件、政府相关文件、规范等其它资料，满足验收要求 | m2 |  | 4.700
测评合格编号:2021JS-02【新点2013清单造价V10.0安徽版】
E.1 分部分项工程量清单计价表
工程名称：蒙城县第二人民医院新院区（一期）建设工程二标段施工：住院楼【装饰】 | [5 empty] | 标段：
序号 | 项目编码 | 项目名称 |  | 项目特征描述 | 计量 单位 |  | 工程量 | 金额（元）
[8 empty] | 综合单价 | 合价
53 | 010402001001 | 砌块墙 |  | 1、墙体类型：墙砖包管 2、砂浆强度级：M5等级砂浆砌筑 3、砌块品种、规格、强度级：240×115×53mm黏土砖 4、高度：综合考虑 5、具体详见设计图纸、答疑、招标文件、政府相关文件、规范等其它资料，满足验收要求 | m3 |  | 0.250
54 | 011302001016 | 吊顶天棚 |  | 1、吊顶形式、吊杆规格、高度：M8钢筋吊杆 2、龙骨材料种类、规格、中距：轻钢龙骨 3、面层材料品种、规格：300*600*1.0mm白色铝扣板 4、龙骨规格、间距及吊杆高度、间距需满足图纸设计及施工要求 5、风口、百叶口、灯孔等开孔费用包含在投标报价中 6、具体详见设计图纸、答疑、招标文件、政府相关文件、规范等其它资料，满足验收要求 | m2 |  | 38.210
测评合格编号:2021JS-02【新点2013清单造价V10.0安徽版】
E.1 分部分项工程量清单计价表
工程名称：蒙城县第二人民医院新院区（一期）建设工程二标段施工：住院楼【装饰】 | [5 empty] | 标段：
序号 | 项目编码 | 项目名称 |  | 项目特征描述 | 计量 单位 |  | 工程量 | 金额（元）
[8 empty] | 综合单价 | 合价
55 | 011505010001 | 镜面玻璃 |  | 1、镜面玻璃品种、规格：6mm钢化防雾银镜 2、基层材料种类：9mm厚阻燃夹板、1.2mm厚深灰色拉丝不锈钢、30×30木龙骨（横向间距300，竖向间距600） 3、具体详见设计图纸、答疑、招标文件、政府相关文件、规范等其它资料，满足验收要求 | m2 |  | 5.460
56 | WB011501001003 | 柜体 |  | 1、部位：洗手台 2、材料种类、规格：钢化防雾银镜、20mm厚白色人造石台面、6x200x210mm后置镀锌埋板、L40x40x4热镀锌角 3、五金种类、规格：五金配件齐全 4、具体详见设计图纸、答疑、招标文件、政府相关文件、规范等其它资料，满足验收要求 | 台 |  | 2.000
57 | 011210005001 | 成品隔断 |  | 1、隔断材料品种、规格、颜色：抗倍特板 2、配件品种、规格：详见设计图纸 3、具体详见设计图纸、答疑、招标文件、政府相关文件、规范等其它资料，满足验收要求 | m2 |  | 36.220
测评合格编号:2021JS-02【新点2013清单造价V10.0安徽版】
E.1 分部分项工程量清单计价表
工程名称：蒙城县第二人民医院新院区（一期）建设工程二标段施工：住院楼【装饰】 | [5 empty] | 标段：
序号 | 项目编码 | 项目名称 |  | 项目特征描述 | 计量 单位 |  | 工程量 | 金额（元）
[8 empty] | 综合单价 | 合价
58 | 011105006003 | 金属踢脚线 |  | 1、踢脚线高度：50mm 2、面层材料品种、规格、颜色：1.2mm厚深灰色拉丝不锈钢踢脚 3、基层材料种类、规格：18mm厚阻燃板 4、具体详见设计图纸、答疑、招标文件、政府相关文件、规范等其它资料，满足验收要求 | m |  | 102.950
59 | 011102003006 | 块料楼地面 |  | 1、面层材料品种、规格、颜色：800*800*12mm米黄色防滑地砖 2、25厚1:3干硬性水泥砂浆结合层，表面撒水泥粉 3、具体详见设计图纸、答疑、招标文件、政府相关文件、规范等其它资料，满足验收要求 | m2 |  | 202.010
60 | 011102003007 | 块料楼地面 |  | 1、面层材料品种、规格、颜色：800*800*12mm浅灰色防滑地砖 2、25厚1:3干硬性水泥砂浆结合层，表面撒水泥粉 3、具体详见设计图纸、答疑、招标文件、政府相关文件、规范等其它资料，满足验收要求 | m2 |  | 25.890
测评合格编号:2021JS-02【新点2013清单造价V10.0安徽版】
E.1 分部分项工程量清单计价表
工程名称：蒙城县第二人民医院新院区（一期）建设工程二标段施工：住院楼【装饰】 | [5 empty] | 标段：
序号 | 项目编码 | 项目名称 |  | 项目特征描述 | 计量 单位 |  | 工程量 | 金额（元）
[8 empty] | 综合单价 | 合价
61 | 011108001007 | 石材零星项目 |  | 1、工程部位：过门石 2、贴结合层厚度、材料种类：30厚1:3干硬性水泥砂浆结合层，表面撒水泥粉 3、面层材料品种、规格、颜色：20mm厚爱马仕灰大理石 4、具体详见设计图纸、答疑、招标文件、政府相关文件、规范等其它资料，满足验收要求 | m2 |  | 9.560
62 | 011207001008 | 墙面装饰板 |  | 1、部位：墙、柱面 2、面层材料品种、规格、品牌、颜色：4mm米黄色仿木纹覆膜金属铝板 3、龙骨材料：热镀锌方管、铝角码、热镀锌角码、不锈钢螺栓 4、M12化学螺栓 5、含暗门制作及安装费用 6、墙面阳角、窗台、窗口竖边等棱角部位做圆角处理 7、具体详见设计图纸、答疑、招标文件、政府相关文件、规范等其它资料，满足验收要求 | m2 |  | 473.370
63 | 011207001009 | 墙面装饰板 |  | 1、面层材料品种、规格、品牌、颜色：900*1800*5.5mm米白色陶瓷薄板 2、聚合物水泥砂浆 3、具体详见设计图纸、答疑、招标文件、政府相关文件、规范等其它资料，满足验收要求 | m2 |  | 155.800
测评合格编号:2021JS-02【新点2013清单造价V10.0安徽版】
E.1 分部分项工程量清单计价表
工程名称：蒙城县第二人民医院新院区（一期）建设工程二标段施工：住院楼【装饰】 | [5 empty] | 标段：
序号 | 项目编码 | 项目名称 |  | 项目特征描述 | 计量 单位 |  | 工程量 | 金额（元）
[8 empty] | 综合单价 | 合价
64 | 011204003004 | 块料墙面 |  | 1、面层材料品种、规格、品牌、颜色：300×600×12mm米黄色墙砖 2、结合层材料种类：胶粘剂 3、水泥砂浆找平层 4、砌体或钢筋混凝土墙 5、包含房间墙体阳角块料倒角、磨边、海棠角等相关费用 6、具体详见设计图纸、答疑、招标文件、政府相关文件、规范等其它资料，满足验收要求 | m2 |  | 46.230
65 | 011302001017 | 吊顶天棚 |  | 1、面层材料品种、规格、：15mm厚白色微孔蜂窝铝板 2、吊顶形式、吊杆规格、高度：M8钢筋吊杆 3、龙骨材料种类、规格、中距：Z型龙骨、轻钢槽钢 4、龙骨规格、间距及吊杆高度、间距需满足图纸设计及施工要求 5、具体详见设计图纸、答疑、招标文件、政府相关文件、规范等其它资料，满足验收要求 | m2 |  | 117.590
测评合格编号:2021JS-02【新点2013清单造价V10.0安徽版】
E.1 分部分项工程量清单计价表
工程名称：蒙城县第二人民医院新院区（一期）建设工程二标段施工：住院楼【装饰】 | [5 empty] | 标段：
序号 | 项目编码 | 项目名称 |  | 项目特征描述 | 计量 单位 |  | 工程量 | 金额（元）
[8 empty] | 综合单价 | 合价
66 | 011302001018 | 吊顶天棚 |  | 1、吊顶形式、吊杆规格、高度：M8钢筋吊杆 2、龙骨材料种类、规格、中距：轻钢龙骨 3、面层材料品种、规格：300mm*600mm*1.0mm白色铝扣板 4、龙骨规格、间距及吊杆高度、间距需满足图纸设计及施工要求 5、风口、百叶口、灯孔等开孔费用包含在投标报价中 6、具体详见设计图纸、答疑、招标文件、政府相关文件、规范等其它资料，满足验收要求 | m2 |  | 9.540
67 | 011302001019 | 吊顶天棚 |  | 1、面层材料品种、规格、：2.5mm厚白色铝单板 2、吊顶形式、吊杆规格、高度：M8钢筋吊杆 3、龙骨材料种类、规格、中距：轻钢龙骨 4、龙骨规格、间距及吊杆高度、间距需满足图纸设计及施工要求 5、具体详见设计图纸、答疑、招标文件、政府相关文件、规范等其它资料，满足验收要求 | m2 |  | 52.860
测评合格编号:2021JS-02【新点2013清单造价V10.0安徽版】
E.1 分部分项工程量清单计价表
工程名称：蒙城县第二人民医院新院区（一期）建设工程二标段施工：住院楼【装饰】 | [5 empty] | 标段：
序号 | 项目编码 | 项目名称 |  | 项目特征描述 | 计量 单位 |  | 工程量 | 金额（元）
[8 empty] | 综合单价 | 合价
68 | 011302001020 | 吊顶天棚 |  | 1、吊顶形式、吊杆规格、高度：M8钢筋吊杆 2、龙骨材料种类、规格、中距：轻钢龙骨 3、面层材料品种、规格：10厚单层石膏板无机涂料 4、龙骨规格、间距及吊杆高度、间距需满足图纸设计及施工要求 5、满刮腻子一道找平 6、108胶水溶液一道 7、封闭底涂料一道 8、乳胶内墙涂料（硅藻泥）一道 9、乳胶涂料（硅藻泥)一道 10、风口、百叶口、灯孔、等开孔费用，及板缝胶带处理均包含在投标报价中 11、具体详见设计图纸、答疑、招标文件、政府相关文件、规范等其它资料，满足验收要求 | m2 |  | 45.780
69 | 011302001021 | 吊顶天棚 |  | 1、部位：吊顶高度低于外窗玻璃侧面封堵 2、基层材料种类、规格：阻燃板基层 3、面层材料品种、规格、：10mm厚深灰色免漆板 4、具体详见设计图纸、答疑、招标文件、政府相关文件、规范等其它资料，满足验收要求 | m2 |  | 3.850
测评合格编号:2021JS-02【新点2013清单造价V10.0安徽版】
E.1 分部分项工程量清单计价表
工程名称：蒙城县第二人民医院新院区（一期）建设工程二标段施工：住院楼【装饰】 | [5 empty] | 标段：
序号 | 项目编码 | 项目名称 |  | 项目特征描述 | 计量 单位 |  | 工程量 | 金额（元）
[8 empty] | 综合单价 | 合价
70 | 010808004001 | 金属门窗套 |  | 1、电梯洞口门套 2、窗代号及洞口尺寸：1300mm×2400mm 3、门窗套展开宽度：20mm 4、基层材料种类：18mm厚阻燃板 5、面层材料品种、规格：1.2mm厚深灰色拉丝不锈钢 | m |  | 96.000
71 | 011105006004 | 金属踢脚线 |  | 1、踢脚线高度：50mm 2、面层材料品种、规格、颜色：1.2mm厚深灰色拉丝不锈钢踢脚 3、基层材料种类、规格：18mm厚阻燃板 4、具体详见设计图纸、答疑、招标文件、政府相关文件、规范等其它资料，满足验收要求 | m |  | 237.080
72 | 011102003008 | 块料楼地面 |  | 1、面层材料品种、规格、颜色：800*800*12mm米黄色防滑地砖 2、25厚1:3干硬性水泥砂浆结合层，表面撒水泥粉 3、现浇钢筋混凝土楼板 4、具体详见设计图纸、答疑、招标文件、政府相关文件、规范等其它资料，满足验收要求 | m2 |  | 397.780
测评合格编号:2021JS-02【新点2013清单造价V10.0安徽版】
E.1 分部分项工程量清单计价表
工程名称：蒙城县第二人民医院新院区（一期）建设工程二标段施工：住院楼【装饰】 | [5 empty] | 标段：
序号 | 项目编码 | 项目名称 |  | 项目特征描述 | 计量 单位 |  | 工程量 | 金额（元）
[8 empty] | 综合单价 | 合价
73 | 011108001008 | 石材零星项目 |  | 1、工程部位：过门石 2、贴结合层厚度、材料种类：30厚1:3干硬性水泥砂浆结合层，表面撒水泥粉 3、面层材料品种、规格、颜色：20mm厚爱马仕灰大理石 4、具体详见设计图纸、答疑、招标文件、政府相关文件、规范等其它资料，满足验收要求 | m2 |  | 4.680
74 | 011108001009 | 石材零星项目 |  | 1、工程部位：窗台、地台 2、贴结合层厚度、材料种类：25mm1:3干硬性水泥砂浆 3、镀锌钢龙骨，与幕墙窗交接处用单层石膏板封堵 4、面层材料品种、规格、颜色：20mm厚爱马仕灰大理石 5、具体详见设计图纸、答疑、招标文件、政府相关文件、规范等其它资料，满足验收要求 | m2 |  | 11.570
测评合格编号:2021JS-02【新点2013清单造价V10.0安徽版】
E.1 分部分项工程量清单计价表
工程名称：蒙城县第二人民医院新院区（一期）建设工程二标段施工：住院楼【装饰】 | [5 empty] | 标段：
序号 | 项目编码 | 项目名称 |  | 项目特征描述 | 计量 单位 |  | 工程量 | 金额（元）
[8 empty] | 综合单价 | 合价
75 | 011207001010 | 墙面装饰板 |  | 1、部位：墙、柱面 2、面层材料品种、规格、品牌、颜色：4mm米黄色仿木纹覆膜金属铝板 3、龙骨材料：热镀锌方管、铝角码、热镀锌角码、不锈钢螺栓 4、M12化学螺栓 5、含暗门制作及安装费用 6、墙面阳角、窗台、窗口竖边等棱角部位做圆角处理 7、具体详见设计图纸、答疑、招标文件、政府相关文件、规范等其它资料，满足验收要求 | m2 |  | 85.450
76 | WB011207004002 | 墙面基层 |  | 1、部位：包管 2、基层材料种类、规格：18厚阻燃板、30*30木龙骨、L型PVC防护条 3、具体详见设计图纸、答疑、招标文件、政府相关文件、规范等其它资料，满足验收要求 | m2 |  | 2.240
测评合格编号:2021JS-02【新点2013清单造价V10.0安徽版】
E.1 分部分项工程量清单计价表
工程名称：蒙城县第二人民医院新院区（一期）建设工程二标段施工：住院楼【装饰】 | [5 empty] | 标段：
序号 | 项目编码 | 项目名称 |  | 项目特征描述 | 计量 单位 |  | 工程量 | 金额（元）
[8 empty] | 综合单价 | 合价
77 | 011302001022 | 吊顶天棚 |  | 1、面层材料品种、规格、：2.5mm厚白色铝单板 2、吊顶形式、吊杆规格、高度：M8钢筋吊杆 3、龙骨材料种类、规格、中距：轻钢龙骨 4、龙骨规格、间距及吊杆高度、间距需满足图纸设计及施工要求 5、具体详见设计图纸、答疑、招标文件、政府相关文件、规范等其它资料，满足验收要求 | m2 |  | 37.890
78 | 011302001023 | 吊顶天棚 |  | 1、吊顶形式、吊杆规格、高度：M8钢筋吊杆 2、龙骨材料种类、规格、中距：配套龙骨 3、面层材料品种、规格、：15mm厚白色微孔蜂窝铝板 4、龙骨规格、间距及吊杆高度、间距需满足图纸设计及施工要求 5、风口、百叶口、灯孔等开孔费用包含在投标报价中 6、具体详见设计图纸、答疑、招标文件、政府相关文件、规范等其它资料，满足验收要求 | m2 |  | 95.170
测评合格编号:2021JS-02【新点2013清单造价V10.0安徽版】
E.1 分部分项工程量清单计价表
工程名称：蒙城县第二人民医院新院区（一期）建设工程二标段施工：住院楼【装饰】 | [5 empty] | 标段：
序号 | 项目编码 | 项目名称 |  | 项目特征描述 | 计量 单位 |  | 工程量 | 金额（元）
[8 empty] | 综合单价 | 合价
79 | 011302001024 | 吊顶天棚 |  | 1、吊顶形式、吊杆规格、高度：12#镀锌钢丝 2、龙骨材料种类、规格、中距：T型龙骨 3、面层材料品种、规格：医疗专用防菌抗霉矿棉板600x600x12mm 4、龙骨规格、间距及吊杆高度、间距需满足图纸设计及施工要求 5、风口、百叶口、灯孔等开孔费用包含在投标报价中 6、具体详见设计图纸、答疑、招标文件、政府相关文件、规范等其它资料，满足验收要求 | m2 |  | 234.870
80 | 011302001025 | 吊顶天棚 |  | 1、吊顶形式、吊杆规格、高度：12#镀锌钢丝 2、龙骨材料种类、规格、中距：T型龙骨 3、面层材料品种、规格：普通T型暗架吸声矿棉板600x600x12mm 4、龙骨规格、间距及吊杆高度、间距需满足图纸设计及施工要求 5、风口、百叶口、灯孔等开孔费用包含在投标报价中 6、具体详见设计图纸、答疑、招标文件、政府相关文件、规范等其它资料，满足验收要求 | m2 |  | 27.930
测评合格编号:2021JS-02【新点2013清单造价V10.0安徽版】
E.1 分部分项工程量清单计价表
工程名称：蒙城县第二人民医院新院区（一期）建设工程二标段施工：住院楼【装饰】 | [5 empty] | 标段：
序号 | 项目编码 | 项目名称 |  | 项目特征描述 | 计量 单位 |  | 工程量 | 金额（元）
[8 empty] | 综合单价 | 合价
81 | 011406001001 | 抹灰面油漆 |  | 1、部位：墙面 2、刮腻子3遍 3、封闭底涂料一道 4、乳胶内墙涂料（硅藻泥）一道、 5、乳胶涂料（硅藻泥)一道 6、具体详见设计图纸、答疑、招标文件、政府相关文件、规范等其它资料，满足验收要求 | m2 |  | 581.840
82 | 011102003009 | 块料楼地面 |  | 1、面层材料品种、规格、颜色：800*800*12mm米黄色防滑地砖 2、25厚1:3干硬性水泥砂浆结合层，表面撒水泥粉 3、踏步防滑条含在投标报价中 4、具体详见设计图纸、答疑、招标文件、政府相关文件、规范等其它资料，满足验收要求 | m2 |  | 99.480
83 | 011105003001 | 块料踢脚线 |  | 1、踢脚线高度：150mm 2、粘贴层厚度、材料种类：20厚1:3水泥砂浆 3、面层材料品种、规格、颜色：10厚玻化砖 4、具体详见设计图纸、答疑、招标文件、政府相关文件、规范等其它资料，满足验收要求 | m |  | 100.600
测评合格编号:2021JS-02【新点2013清单造价V10.0安徽版】
E.1 分部分项工程量清单计价表
工程名称：蒙城县第二人民医院新院区（一期）建设工程二标段施工：住院楼【装饰】 | [5 empty] | 标段：
序号 | 项目编码 | 项目名称 |  | 项目特征描述 | 计量 单位 |  | 工程量 | 金额（元）
[8 empty] | 综合单价 | 合价
84 | 011406001002 | 抹灰面油漆 |  | 1、部位：墙面 2、刮腻子3遍 3、封闭底涂料一道 4、乳胶内墙涂料（硅藻泥）一道、 5、乳胶涂料（硅藻泥)一道 6、具体详见设计图纸、答疑、招标文件、政府相关文件、规范等其它资料，满足验收要求 | m2 |  | 489.890
85 | 011406001003 | 抹灰面油漆 |  | 1、部位：顶面 2、满刮腻子一道找平 3、108胶水溶液一道 4、封闭底涂料一道 5、乳胶内墙涂料（硅藻泥）一道 6、乳胶涂料（硅藻泥)一道 7、具体详见设计图纸、答疑、招标文件、政府相关文件、规范等其它资料，满足验收要求 | m2 |  | 114.400
测评合格编号:2021JS-02【新点2013清单造价V10.0安徽版】
E.1 分部分项工程量清单计价表
工程名称：蒙城县第二人民医院新院区（一期）建设工程二标段施工：住院楼【装饰】 | [5 empty] | 标段：
序号 | 项目编码 | 项目名称 |  | 项目特征描述 | 计量 单位 |  | 工程量 | 金额（元）
[8 empty] | 综合单价 | 合价
86 | 010805007003 | 复合材料门 |  | 1、门代号及洞口尺寸：树脂平开门 2、框、扇材质：成品pvc中空结皮发泡树脂门(部分门上方带固定玻璃窗):单一通体高分子树脂材质(非木塑门),基材表面结皮,表面密度>0.65kg/m3;成品表面热转印工艺可修复;门扇中空结构;实芯辅材(独立门挡、门套、链接材)厚度≥6.5mm;简支梁无缺口冲击强度≥20KJ/㎡;断裂伸长率≥18%;握螺钉力≥1000N;其他满足QB/T 2463.2-2018 (C型)标准要求。 3、具体详见设计图纸、答疑、招标文件、政府相关文件、规范等其它资料，满足验收要求 | m2 |  | 21.780
87 | 011102003010 | 块料楼地面 |  | 1、面层材料品种、规格、颜色：800*800*12mm米黄色防滑地砖 2、25厚1:3干硬性水泥砂浆结合层，表面撒水泥粉 3、具体详见设计图纸、答疑、招标文件、政府相关文件、规范等其它资料，满足验收要求 | m2 |  | 361.410
测评合格编号:2021JS-02【新点2013清单造价V10.0安徽版】
E.1 分部分项工程量清单计价表
工程名称：蒙城县第二人民医院新院区（一期）建设工程二标段施工：住院楼【装饰】 | [5 empty] | 标段：
序号 | 项目编码 | 项目名称 |  | 项目特征描述 | 计量 单位 |  | 工程量 | 金额（元）
[8 empty] | 综合单价 | 合价
88 | 011102003011 | 块料楼地面 |  | 1、面层材料品种、规格、颜色：300*300*12mm米黄色防滑地砖 2、25厚1:3干硬性水泥砂浆结合层，表面撒水泥粉 3、具体详见设计图纸、答疑、招标文件、政府相关文件、规范等其它资料，满足验收要求 | m2 |  | 31.480
89 | 011108001010 | 石材零星项目 |  | 1、工程部位：过门石 2、贴结合层厚度、材料种类：30厚1:3干硬性水泥砂浆结合层，表面撒水泥粉 3、面层材料品种、规格、颜色：20mm厚爱马仕灰大理石 4、具体详见设计图纸、答疑、招标文件、政府相关文件、规范等其它资料，满足验收要求 | m2 |  | 8.380
90 | 011105006005 | 金属踢脚线 |  | 1、踢脚线高度：50mm 2、面层材料品种、规格、颜色：1.2mm厚深灰色拉丝不锈钢踢脚 3、基层材料种类、规格：18mm厚阻燃板 4、具体详见设计图纸、答疑、招标文件、政府相关文件、规范等其它资料，满足验收要求 | m |  | 473.620
测评合格编号:2021JS-02【新点2013清单造价V10.0安徽版】
E.1 分部分项工程量清单计价表
工程名称：蒙城县第二人民医院新院区（一期）建设工程二标段施工：住院楼【装饰】 | [5 empty] | 标段：
序号 | 项目编码 | 项目名称 |  | 项目特征描述 | 计量 单位 |  | 工程量 | 金额（元）
[8 empty] | 综合单价 | 合价
91 | 011108001011 | 石材零星项目 |  | 1、工程部位：窗台、地台 2、贴结合层厚度、材料种类：25mm1:3干硬性水泥砂浆 3、镀锌钢龙骨，与幕墙窗交接处用单层石膏板封堵 4、面层材料品种、规格、颜色：20mm厚爱马仕灰大理石 5、具体详见设计图纸、答疑、招标文件、政府相关文件、规范等其它资料，满足验收要求 | m2 |  | 15.080
92 | 011207001011 | 墙面装饰板 |  | 1、部位：墙、柱面 2、面层材料品种、规格、品牌、颜色：8mm厚白色医疗专用洁净板 3、龙骨材料：U型横龙骨、C形竖龙骨、L形固定角码、可调节螺栓 4、墙面阳角、窗台、窗口竖边等棱角部位做圆角处理 5、具体详见设计图纸、答疑、招标文件、政府相关文件、规范等其它资料，满足验收要求 | m2 |  | 300.800
测评合格编号:2021JS-02【新点2013清单造价V10.0安徽版】
E.1 分部分项工程量清单计价表
工程名称：蒙城县第二人民医院新院区（一期）建设工程二标段施工：住院楼【装饰】 | [5 empty] | 标段：
序号 | 项目编码 | 项目名称 |  | 项目特征描述 | 计量 单位 |  | 工程量 | 金额（元）
[8 empty] | 综合单价 | 合价
93 | 011207001012 | 墙面装饰板 |  | 1、部位：墙、柱面 2、面层材料品种、规格、品牌、颜色：4mm米黄色仿木纹覆膜金属铝板 3、龙骨材料：热镀锌方管、铝角码、热镀锌角码、不锈钢螺栓 4、M12化学螺栓 5、含暗门制作及安装费用 6、墙面阳角、窗台、窗口竖边等棱角部位做圆角处理 7、具体详见设计图纸、答疑、招标文件、政府相关文件、规范等其它资料，满足验收要求 | m2 |  | 182.850
94 | 011204003005 | 块料墙面 |  | 1、面层材料品种、规格、品牌、颜色：300×600×12mm米黄色墙砖 2、结合层材料种类：胶粘剂 3、水泥砂浆找平层 4、砌体或钢筋混凝土墙 5、包含房间墙体阳角块料倒角、磨边、海棠角等相关费用 6、具体详见设计图纸、答疑、招标文件、政府相关文件、规范等其它资料，满足验收要求 | m2 |  | 386.800
测评合格编号:2021JS-02【新点2013清单造价V10.0安徽版】
E.1 分部分项工程量清单计价表
工程名称：蒙城县第二人民医院新院区（一期）建设工程二标段施工：住院楼【装饰】 | [5 empty] | 标段：
序号 | 项目编码 | 项目名称 |  | 项目特征描述 | 计量 单位 |  | 工程量 | 金额（元）
[8 empty] | 综合单价 | 合价
95 | WB011207004003 | 墙面基层 |  | 1、部位：包管 2、基层材料种类、规格：18厚阻燃板、30*30木龙骨、L型PVC防护条 3、具体详见设计图纸、答疑、招标文件、政府相关文件、规范等其它资料，满足验收要求 | m2 |  | 11.930
96 | 011302001026 | 吊顶天棚 |  | 1、吊顶形式、吊杆规格、高度：12#镀锌钢丝 2、龙骨材料种类、规格、中距：T型龙骨 3、面层材料品种、规格：医疗专用防菌抗霉矿棉板600x600x12mm 4、龙骨规格、间距及吊杆高度、间距需满足图纸设计及施工要求 5、风口、百叶口、灯孔等开孔费用包含在投标报价中 6、具体详见设计图纸、答疑、招标文件、政府相关文件、规范等其它资料，满足验收要求 | m2 |  | 217.670
测评合格编号:2021JS-02【新点2013清单造价V10.0安徽版】
E.1 分部分项工程量清单计价表
工程名称：蒙城县第二人民医院新院区（一期）建设工程二标段施工：住院楼【装饰】 | [5 empty] | 标段：
序号 | 项目编码 | 项目名称 |  | 项目特征描述 | 计量 单位 |  | 工程量 | 金额（元）
[8 empty] | 综合单价 | 合价
97 | 011302001027 | 吊顶天棚 |  | 1、吊顶形式、吊杆规格、高度：12#镀锌钢丝 2、龙骨材料种类、规格、中距：T型龙骨 3、面层材料品种、规格：普通T型暗架吸声矿棉板600x600x12mm 4、龙骨规格、间距及吊杆高度、间距需满足图纸设计及施工要求 5、风口、百叶口、灯孔等开孔费用包含在投标报价中 6、具体详见设计图纸、答疑、招标文件、政府相关文件、规范等其它资料，满足验收要求 | m2 |  | 39.620
98 | 011302001028 | 吊顶天棚 |  | 1、吊顶形式、吊杆规格、高度：M8钢筋吊杆 2、龙骨材料种类、规格、中距：轻钢龙骨 3、面层材料品种、规格：300mm*600mm*1.0mm白色铝扣板 4、龙骨规格、间距及吊杆高度、间距需满足图纸设计及施工要求 5、风口、百叶口、灯孔等开孔费用包含在投标报价中 6、具体详见设计图纸、答疑、招标文件、政府相关文件、规范等其它资料，满足验收要求 | m2 |  | 79.000
测评合格编号:2021JS-02【新点2013清单造价V10.0安徽版】
E.1 分部分项工程量清单计价表
工程名称：蒙城县第二人民医院新院区（一期）建设工程二标段施工：住院楼【装饰】 | [5 empty] | 标段：
序号 | 项目编码 | 项目名称 |  | 项目特征描述 | 计量 单位 |  | 工程量 | 金额（元）
[8 empty] | 综合单价 | 合价
99 | 011302001029 | 吊顶天棚 |  | 1、吊顶形式、吊杆规格、高度：M8钢筋吊杆 2、龙骨材料种类、规格、中距：轻钢龙骨 3、面层材料品种、规格：10厚单层石膏板无机涂料 4、龙骨规格、间距及吊杆高度、间距需满足图纸设计及施工要求 5、满刮腻子一道找平 6、108胶水溶液一道 7、封闭底涂料一道 8、乳胶内墙涂料（硅藻泥）一道 9、乳胶涂料（硅藻泥)一道 10、风口、百叶口、灯孔、等开孔费用，及板缝胶带处理均包含在投标报价中 11、具体详见设计图纸、答疑、招标文件、政府相关文件、规范等其它资料，满足验收要求 | m2 |  | 71.240
100 | 011302001030 | 吊顶天棚 |  | 1、部位：吊顶高度低于外窗玻璃侧面封堵 2、基层材料种类、规格：阻燃板基层 3、面层材料品种、规格、：10mm厚深灰色免漆板 4、具体详见设计图纸、答疑、招标文件、政府相关文件、规范等其它资料，满足验收要求 | m2 |  | 18.300
测评合格编号:2021JS-02【新点2013清单造价V10.0安徽版】
E.1 分部分项工程量清单计价表
工程名称：蒙城县第二人民医院新院区（一期）建设工程二标段施工：住院楼【装饰】 | [5 empty] | 标段：
序号 | 项目编码 | 项目名称 |  | 项目特征描述 | 计量 单位 |  | 工程量 | 金额（元）
[8 empty] | 综合单价 | 合价
101 | 010810002002 | 窗帘盒 |  | 1、窗帘盒材质、规格：10厚单层石膏板无机涂料 2、饰面板材质：18mm厚阻燃夹板 3、满刮腻子一道找平 4、108胶水溶液一道 5、封闭底涂料一道 6、乳胶内墙涂料（硅藻泥）一道 7、乳胶涂料（硅藻泥)一道 8、具体详见设计图纸、答疑、招标文件、政府相关文件、规范等其它资料，满足验收要求 | m |  | 61.000
102 | 011406001004 | 抹灰面油漆 |  | 1、部位：墙面 2、刮腻子3遍 3、封闭底涂料一道 4、乳胶内墙涂料（硅藻泥）一道、 5、乳胶涂料（硅藻泥)一道 6、具体详见设计图纸、答疑、招标文件、政府相关文件、规范等其它资料，满足验收要求 | m2 |  | 1025.790
103 | 011502001001 | 金属装饰条 |  | 1、安装部位：墙裙收口 2、线条材料品种、规格、颜色：1.2mm深灰色拉丝不锈钢 3、具体详见设计图纸、答疑、招标文件、政府相关文件、规范等其它资料，满足验收要求 | m |  | 219.200
测评合格编号:2021JS-02【新点2013清单造价V10.0安徽版】
E.1 分部分项工程量清单计价表
工程名称：蒙城县第二人民医院新院区（一期）建设工程二标段施工：住院楼【装饰】 | [5 empty] | 标段：
序号 | 项目编码 | 项目名称 |  | 项目特征描述 | 计量 单位 |  | 工程量 | 金额（元）
[8 empty] | 综合单价 | 合价
104 | 010805007004 | 复合材料门 |  | 1、门代号及洞口尺寸：M1022 1000mm*2200mm 2、成品pvc中空结皮发泡树脂门(门下方带固定百叶):单一通体高分子树脂材质(非木塑门),基材表面结皮,表面密度>0.65kg/m3;成品表面热转印工艺可修复;门扇中空结构;实芯辅材(独立门挡、门套、链接材)厚度≥6.5mm;简支梁无缺口冲击强度≥20KJ/㎡;断裂伸长率≥18%;握螺钉力≥1000N;其他满足QB/T2463.2-2018 (C型)标准要求。 3、优质五金配件齐全、含配套门套 4、具体详见设计图纸、答疑、招标文件、政府相关文件、规范等其它资料，满足验收要求 | m2 |  | 17.600
测评合格编号:2021JS-02【新点2013清单造价V10.0安徽版】
E.1 分部分项工程量清单计价表
工程名称：蒙城县第二人民医院新院区（一期）建设工程二标段施工：住院楼【装饰】 | [5 empty] | 标段：
序号 | 项目编码 | 项目名称 |  | 项目特征描述 | 计量 单位 |  | 工程量 | 金额（元）
[8 empty] | 综合单价 | 合价
105 | 010805007005 | 复合材料门 |  | 1、门代号及洞口尺寸：M0922 900mm*2200mm 2、成品pvc中空结皮发泡树脂门(门下方带固定百叶):单一通体高分子树脂材质(非木塑门),基材表面结皮,表面密度>0.65kg/m3;成品表面热转印工艺可修复;门扇中空结构;实芯辅材(独立门挡、门套、链接材)厚度≥6.5mm;简支梁无缺口冲击强度≥20KJ/㎡;断裂伸长率≥18%;握螺钉力≥1000N;其他满足QB/T2463.2-2018 (C型)标准要求。 3、优质五金配件齐全、含配套门套 4、具体详见设计图纸、答疑、招标文件、政府相关文件、规范等其它资料，满足验收要求 | m2 |  | 45.540
测评合格编号:2021JS-02【新点2013清单造价V10.0安徽版】
E.1 分部分项工程量清单计价表
工程名称：蒙城县第二人民医院新院区（一期）建设工程二标段施工：住院楼【装饰】 | [5 empty] | 标段：
序号 | 项目编码 | 项目名称 |  | 项目特征描述 | 计量 单位 |  | 工程量 | 金额（元）
[8 empty] | 综合单价 | 合价
106 | 010805007006 | 复合材料门 |  | 1、门代号及洞口尺寸：M0822 800mm*2200mm 2、成品pvc中空结皮发泡树脂门(门下方带固定百叶):单一通体高分子树脂材质(非木塑门),基材表面结皮,表面密度>0.65kg/m3;成品表面热转印工艺可修复;门扇中空结构;实芯辅材(独立门挡、门套、链接材)厚度≥6.5mm;简支梁无缺口冲击强度≥20KJ/㎡;断裂伸长率≥18%;握螺钉力≥1000N;其他满足QB/T2463.2-2018 (C型)标准要求。 3、优质五金配件齐全、含配套门套 4、具体详见设计图纸、答疑、招标文件、政府相关文件、规范等其它资料，满足验收要求 | m2 |  | 14.080
107 | 011102003012 | 块料楼地面 |  | 1、结合层厚度、砂浆配合比或粘接剂种类：25厚1:3干硬性水泥砂浆结合层，表面撒水泥粉 2、面层材料品种、规格、颜色：300*300*12mm米黄色防滑地砖 3、具体详见设计图纸、答疑、招标文件、政府相关文件、规范等其它资料，满足验收要求 | m2 |  | 112.260
测评合格编号:2021JS-02【新点2013清单造价V10.0安徽版】
E.1 分部分项工程量清单计价表
工程名称：蒙城县第二人民医院新院区（一期）建设工程二标段施工：住院楼【装饰】 | [5 empty] | 标段：
序号 | 项目编码 | 项目名称 |  | 项目特征描述 | 计量 单位 |  | 工程量 | 金额（元）
[8 empty] | 综合单价 | 合价
108 | 011108001012 | 石材零星项目 |  | 1、工程部位：过门石 2、贴结合层厚度、材料种类：干硬性防水砂浆结合层，表面撒水泥粉 3、面层材料品种、规格、颜色：20mm厚爱马仕灰大理石 4、具体详见设计图纸、答疑、招标文件、政府相关文件、规范等其它资料，满足验收要求 | m2 |  | 6.940
109 | 011108001013 | 石材零星项目 |  | 1、工程部位：窗台、地台 2、贴结合层厚度、材料种类：25mm1:3干硬性水泥砂浆 3、镀锌钢龙骨，与幕墙窗交接处用单层石膏板封堵 4、面层材料品种、规格、颜色：20mm厚爱马仕灰大理石 5、具体详见设计图纸、答疑、招标文件、政府相关文件、规范等其它资料，满足验收要求 | m2 |  | 1.000
测评合格编号:2021JS-02【新点2013清单造价V10.0安徽版】
E.1 分部分项工程量清单计价表
工程名称：蒙城县第二人民医院新院区（一期）建设工程二标段施工：住院楼【装饰】 | [5 empty] | 标段：
序号 | 项目编码 | 项目名称 |  | 项目特征描述 | 计量 单位 |  | 工程量 | 金额（元）
[8 empty] | 综合单价 | 合价
110 | 011204003006 | 块料墙面 |  | 1、面层材料品种、规格、品牌、颜色：300×600×12mm米黄色墙砖 2、结合层材料种类：胶粘剂 3、水泥砂浆找平层 4、砌体或钢筋混凝土墙 5、包含房间墙体阳角块料倒角、磨边、海棠角等相关费用 6、具体详见设计图纸、答疑、招标文件、政府相关文件、规范等其它资料，满足验收要求 | m2 |  | 689.050
111 | 010402001002 | 砌块墙 |  | 1、墙体类型：墙砖包管 2、砂浆强度级：M5等级砂浆砌筑 3、砌块品种、规格、强度级：240×115×53mm黏土砖 4、高度：综合考虑 5、具体详见设计图纸、答疑、招标文件、政府相关文件、规范等其它资料，满足验收要求 | m3 |  | 0.930
测评合格编号:2021JS-02【新点2013清单造价V10.0安徽版】
E.1 分部分项工程量清单计价表
工程名称：蒙城县第二人民医院新院区（一期）建设工程二标段施工：住院楼【装饰】 | [5 empty] | 标段：
序号 | 项目编码 | 项目名称 |  | 项目特征描述 | 计量 单位 |  | 工程量 | 金额（元）
[8 empty] | 综合单价 | 合价
112 | 011302001031 | 吊顶天棚 |  | 1、吊顶形式、吊杆规格、高度：M8钢筋吊杆 2、龙骨材料种类、规格、中距：配套龙骨 3、面层材料品种、规格、：300*600*1.0mm白色铝扣板 4、龙骨规格、间距及吊杆高度、间距需满足图纸设计及施工要求 5、风口、百叶口、灯孔等开孔费用包含在投标报价中 6、具体详见设计图纸、答疑、招标文件、政府相关文件、规范等其它资料，满足验收要求 | m2 |  | 114.880
113 | 011505010002 | 镜面玻璃 |  | 1、镜面玻璃品种、规格：6mm钢化防雾银镜 2、基层材料种类：9mm厚阻燃夹板、30×30木龙骨（横向间距300，竖向间距600） 3、1.2mm厚深灰色拉丝不锈钢镜框 4、具体详见设计图纸、答疑、招标文件、政府相关文件、规范等其它资料，满足验收要求 | m2 |  | 26.400
测评合格编号:2021JS-02【新点2013清单造价V10.0安徽版】
E.1 分部分项工程量清单计价表
工程名称：蒙城县第二人民医院新院区（一期）建设工程二标段施工：住院楼【装饰】 | [5 empty] | 标段：
序号 | 项目编码 | 项目名称 |  | 项目特征描述 | 计量 单位 |  | 工程量 | 金额（元）
[8 empty] | 综合单价 | 合价
114 | WB011501001004 | 柜体 |  | 1、部位：洗手台 2、材料种类、规格：20mm厚白色人造石台面、6x200x210mm后置镀锌埋板、L40x40x4热镀锌角 3、五金种类、规格：五金配件齐全 4、具体详见设计图纸、答疑、招标文件、政府相关文件、规范等其它资料，满足验收要求 | 台 |  | 22.000
115 | 011503005001 | 金属靠墙扶手 |  | 1、扶手材料种类、规格：φ40壁厚2.0金属扶手 2、具体详见设计图纸、答疑、招标文件、政府相关文件、规范等其它资料，满足验收要求 | 套 |  | 22.000
116 | 011505006001 | 毛巾杆(架) |  | 1、材料品种、规格、颜色：直径40壁厚2.0不锈钢扶手 2、具体详见设计图纸、答疑、招标文件、政府相关文件、规范等其它资料，满足验收要求 | 套 |  | 22.000
117 | 011105006006 | 金属踢脚线 |  | 1、踢脚线高度：50mm 2、面层材料品种、规格、颜色：1.2mm厚深灰色拉丝不锈钢踢脚 3、基层材料种类、规格：18mm厚阻燃板 4、具体详见设计图纸、答疑、招标文件、政府相关文件、规范等其它资料，满足验收要求 | m |  | 137.320
测评合格编号:2021JS-02【新点2013清单造价V10.0安徽版】
E.1 分部分项工程量清单计价表
工程名称：蒙城县第二人民医院新院区（一期）建设工程二标段施工：住院楼【装饰】 | [5 empty] | 标段：
序号 | 项目编码 | 项目名称 |  | 项目特征描述 | 计量 单位 |  | 工程量 | 金额（元）
[8 empty] | 综合单价 | 合价
118 | 011102003013 | 块料楼地面 |  | 1、面层材料品种、规格、颜色：800*800*12mm米黄色防滑地砖 2、25厚1:3干硬性水泥砂浆结合层，表面撒水泥粉 3、具体详见设计图纸、答疑、招标文件、政府相关文件、规范等其它资料，满足验收要求 | m2 |  | 185.750
119 | 011102003014 | 块料楼地面 |  | 1、面层材料品种、规格、颜色：800*800*12mm浅灰色防滑地砖 2、25厚1:3干硬性水泥砂浆结合层，表面撒水泥粉 3、具体详见设计图纸、答疑、招标文件、政府相关文件、规范等其它资料，满足验收要求 | m2 |  | 28.760
120 | 011108001014 | 石材零星项目 |  | 1、工程部位：过门石 2、贴结合层厚度、材料种类：30厚1:3干硬性水泥砂浆结合层，表面撒水泥粉 3、面层材料品种、规格、颜色：20mm厚爱马仕灰大理石 4、具体详见设计图纸、答疑、招标文件、政府相关文件、规范等其它资料，满足验收要求 | m2 |  | 16.990
测评合格编号:2021JS-02【新点2013清单造价V10.0安徽版】
E.1 分部分项工程量清单计价表
工程名称：蒙城县第二人民医院新院区（一期）建设工程二标段施工：住院楼【装饰】 | [5 empty] | 标段：
序号 | 项目编码 | 项目名称 |  | 项目特征描述 | 计量 单位 |  | 工程量 | 金额（元）
[8 empty] | 综合单价 | 合价
121 | 011108001015 | 石材零星项目 |  | 1、工程部位：窗台、地台 2、贴结合层厚度、材料种类：25mm1:3干硬性水泥砂浆 3、镀锌钢龙骨，与幕墙窗交接处用单层石膏板封堵 4、面层材料品种、规格、颜色：20mm厚爱马仕灰大理石 5、具体详见设计图纸、答疑、招标文件、政府相关文件、规范等其它资料，满足验收要求 | m2 |  | 4.680
122 | 011206002001 | 墙面装饰板 |  | 1、面层材料品种、规格、品牌、颜色：900×1800×5.5mm白色陶瓷薄板 2、结合层材料种类：1:3干硬性水泥砂浆 3、具体详见设计图纸、答疑、招标文件、政府相关文件、规范等其它资料，满足验收要求 | m2 |  | 119.200
123 | 011207001013 | 墙面装饰板 |  | 1、面层材料品种、规格、品牌、颜色：4mm米黄色仿木纹覆膜金属铝板 2、龙骨材料：热镀锌方管、铝角码、热镀锌角码、不锈钢螺栓 3、含暗门制作及安装费用 4、墙面阳角、窗台、窗口竖边等棱角部位做圆角处理 5、具体详见设计图纸、答疑、招标文件、政府相关文件、规范等其它资料，满足验收要求 | m2 |  | 430.180
测评合格编号:2021JS-02【新点2013清单造价V10.0安徽版】
E.1 分部分项工程量清单计价表
工程名称：蒙城县第二人民医院新院区（一期）建设工程二标段施工：住院楼【装饰】 | [5 empty] | 标段：
序号 | 项目编码 | 项目名称 |  | 项目特征描述 | 计量 单位 |  | 工程量 | 金额（元）
[8 empty] | 综合单价 | 合价
124 | 011302001032 | 吊顶天棚 |  | 1、吊顶形式、吊杆规格、高度：M8钢筋吊杆 2、龙骨材料种类、规格、中距：配套龙骨 3、面层材料品种、规格、：2.5mm厚白色铝单板 4、龙骨规格、间距及吊杆高度、间距需满足图纸设计及施工要求 5、风口、百叶口、灯孔等开孔费用包含在投标报价中 6、具体详见设计图纸、答疑、招标文件、政府相关文件、规范等其它资料，满足验收要求 | m2 |  | 63.360
测评合格编号:2021JS-02【新点2013清单造价V10.0安徽版】
E.1 分部分项工程量清单计价表
工程名称：蒙城县第二人民医院新院区（一期）建设工程二标段施工：住院楼【装饰】 | [5 empty] | 标段：
序号 | 项目编码 | 项目名称 |  | 项目特征描述 | 计量 单位 |  | 工程量 | 金额（元）
[8 empty] | 综合单价 | 合价
125 | 011302001033 | 吊顶天棚 |  | 1、吊顶形式、吊杆规格、高度：M8钢筋吊杆 2、龙骨材料种类、规格、中距：轻钢龙骨 3、面层材料品种、规格：10厚单层石膏板无机涂料 4、龙骨规格、间距及吊杆高度、间距需满足图纸设计及施工要求 5、满刮腻子一道找平 6、108胶水溶液一道 7、封闭底涂料一道 8、乳胶内墙涂料（硅藻泥）一道 9、乳胶涂料（硅藻泥)一道 10、风口、百叶口、灯孔、等开孔费用，及板缝胶带处理均包含在投标报价中 11、具体详见设计图纸、答疑、招标文件、政府相关文件、规范等其它资料，满足验收要求 | m2 |  | 154.920
测评合格编号:2021JS-02【新点2013清单造价V10.0安徽版】
E.1 分部分项工程量清单计价表
工程名称：蒙城县第二人民医院新院区（一期）建设工程二标段施工：住院楼【装饰】 | [5 empty] | 标段：
序号 | 项目编码 | 项目名称 |  | 项目特征描述 | 计量 单位 |  | 工程量 | 金额（元）
[8 empty] | 综合单价 | 合价
126 | 011302001034 | 吊顶天棚 |  | 1、吊顶形式、吊杆规格、高度：M8钢筋吊杆 2、龙骨材料种类、规格、中距：配套龙骨 3、面层材料品种、规格、：15mm厚白色微孔蜂窝铝板 4、龙骨规格、间距及吊杆高度、间距需满足图纸设计及施工要求 5、风口、百叶口、灯孔等开孔费用包含在投标报价中 6、具体详见设计图纸、答疑、招标文件、政府相关文件、规范等其它资料，满足验收要求 | m2 |  | 126.620
127 | 011302001035 | 吊顶天棚 |  | 1、部位：吊顶高度低于外窗玻璃侧面封堵 2、基层材料种类、规格：阻燃板基层 3、面层材料品种、规格、：10mm厚深灰色免漆板 4、具体详见设计图纸、答疑、招标文件、政府相关文件、规范等其它资料，满足验收要求 | m2 |  | 13.690
128 | 010808004002 | 金属门窗套 |  | 1、电梯洞口门套 2、窗代号及洞口尺寸：1300mm×2400mm 3、门窗套展开宽度：20mm 4、基层材料种类：18mm厚阻燃板 5、面层材料品种、规格：1.2mm厚深灰色拉丝不锈钢 | m |  | 96.000
测评合格编号:2021JS-02【新点2013清单造价V10.0安徽版】
E.1 分部分项工程量清单计价表
工程名称：蒙城县第二人民医院新院区（一期）建设工程二标段施工：住院楼【装饰】 | [5 empty] | 标段：
序号 | 项目编码 | 项目名称 |  | 项目特征描述 | 计量 单位 |  | 工程量 | 金额（元）
[8 empty] | 综合单价 | 合价
129 | 011108001016 | 石材零星项目 |  | 1、工程部位：过门石 2、贴结合层厚度、材料种类：30厚1:3干硬性水泥砂浆结合层，表面撒水泥粉 3、面层材料品种、规格、颜色：20mm厚爱马仕灰大理石 4、具体详见设计图纸、答疑、招标文件、政府相关文件、规范等其它资料，满足验收要求 | m2 |  | 4.740
130 | 011103001001 | 橡胶板楼地面 |  | 1、含上翻80mm 2、面层材料品种、规格、颜色：2.5mm医疗专用pvc硬塑胶地板 3、自流平找平层 4、具体详见设计图纸、答疑、招标文件、政府相关文件、规范等其它资料，满足验收要求 | m2 |  | 457.240
131 | 011105006007 | 金属踢脚线 |  | 1、踢脚线高度：50mm 2、面层材料品种、规格、颜色：1.2mm厚深灰色拉丝不锈钢踢脚 3、基层材料种类、规格：18mm厚阻燃板 4、具体详见设计图纸、答疑、招标文件、政府相关文件、规范等其它资料，满足验收要求 | m |  | 6.880
测评合格编号:2021JS-02【新点2013清单造价V10.0安徽版】
E.1 分部分项工程量清单计价表
工程名称：蒙城县第二人民医院新院区（一期）建设工程二标段施工：住院楼【装饰】 | [5 empty] | 标段：
序号 | 项目编码 | 项目名称 |  | 项目特征描述 | 计量 单位 |  | 工程量 | 金额（元）
[8 empty] | 综合单价 | 合价
132 | 011108001017 | 石材零星项目 |  | 1、工程部位：窗台、地台 2、贴结合层厚度、材料种类：25mm1:3干硬性水泥砂浆 3、镀锌钢龙骨，与幕墙窗交接处用单层石膏板封堵 4、面层材料品种、规格、颜色：20mm厚爱马仕灰大理石 5、具体详见设计图纸、答疑、招标文件、政府相关文件、规范等其它资料，满足验收要求 | m2 |  | 19.360
133 | 011207001014 | 墙面装饰板 |  | 1、部位：墙、柱面 2、面层材料品种、规格、品牌、颜色：8mm厚米黄色仿木纹医疗专用洁净板 3、龙骨材料：U型横龙骨、C形竖龙骨、L形固定角码、可调节螺栓 4、含暗门制作及安装费用 5、墙面阳角、窗台、窗口竖边等棱角部位做圆角处理 6、具体详见设计图纸、答疑、招标文件、政府相关文件、规范等其它资料，满足验收要求 | m2 |  | 144.210
测评合格编号:2021JS-02【新点2013清单造价V10.0安徽版】
E.1 分部分项工程量清单计价表
工程名称：蒙城县第二人民医院新院区（一期）建设工程二标段施工：住院楼【装饰】 | [5 empty] | 标段：
序号 | 项目编码 | 项目名称 |  | 项目特征描述 | 计量 单位 |  | 工程量 | 金额（元）
[8 empty] | 综合单价 | 合价
134 | 011207001015 | 墙面装饰板 |  | 1、部位：墙、柱面 2、面层材料品种、规格、品牌、颜色：8mm厚白色医疗专用洁净板 3、龙骨材料：U型横龙骨、C形竖龙骨、L形固定角码、可调节螺栓 4、含暗门制作及安装费用 5、墙面阳角、窗台、窗口竖边等棱角部位做圆角处理 6、具体详见设计图纸、答疑、招标文件、政府相关文件、规范等其它资料，满足验收要求 | m2 |  | 858.270
135 | 011207001016 | 墙面装饰板 |  | 1、基层材料种类、规格：15mm厚木工板基层 2、面层材料品种、规格、品牌、颜色：15mm厚白枫木烤漆木挂板(难燃型) 3、龙骨材料：30*30木龙骨 4、墙面阳角、窗台、窗口竖边等棱角部位做圆角处理 5、具体详见设计图纸、答疑、招标文件、政府相关文件、规范等其它资料，满足验收要求 | m2 |  | 20.350
测评合格编号:2021JS-02【新点2013清单造价V10.0安徽版】
E.1 分部分项工程量清单计价表
工程名称：蒙城县第二人民医院新院区（一期）建设工程二标段施工：住院楼【装饰】 | [5 empty] | 标段：
序号 | 项目编码 | 项目名称 |  | 项目特征描述 | 计量 单位 |  | 工程量 | 金额（元）
[8 empty] | 综合单价 | 合价
136 | 011302001036 | 吊顶天棚 |  | 1、吊顶形式、吊杆规格、高度：12#镀锌钢丝 2、龙骨材料种类、规格、中距：T型龙骨 3、面层材料品种、规格：医疗专用防菌抗霉矿棉板600x600x12mm 4、龙骨规格、间距及吊杆高度、间距需满足图纸设计及施工要求 5、风口、百叶口、灯孔等开孔费用包含在投标报价中 6、具体详见设计图纸、答疑、招标文件、政府相关文件、规范等其它资料，满足验收要求 | m2 |  | 281.300
测评合格编号:2021JS-02【新点2013清单造价V10.0安徽版】
E.1 分部分项工程量清单计价表
工程名称：蒙城县第二人民医院新院区（一期）建设工程二标段施工：住院楼【装饰】 | [5 empty] | 标段：
序号 | 项目编码 | 项目名称 |  | 项目特征描述 | 计量 单位 |  | 工程量 | 金额（元）
[8 empty] | 综合单价 | 合价
137 | 011302001037 | 吊顶天棚 |  | 1、吊顶形式、吊杆规格、高度：M8钢筋吊杆 2、龙骨材料种类、规格、中距：轻钢龙骨 3、面层材料品种、规格：10厚单层石膏板无机涂料 4、龙骨规格、间距及吊杆高度、间距需满足图纸设计及施工要求 5、满刮腻子一道找平 6、108胶水溶液一道 7、封闭底涂料一道 8、乳胶内墙涂料（硅藻泥）一道 9、乳胶涂料（硅藻泥)一道 10、风口、百叶口、灯孔、等开孔费用，及板缝胶带处理均包含在投标报价中 11、具体详见设计图纸、答疑、招标文件、政府相关文件、规范等其它资料，满足验收要求 | m2 |  | 136.210
测评合格编号:2021JS-02【新点2013清单造价V10.0安徽版】
E.1 分部分项工程量清单计价表
工程名称：蒙城县第二人民医院新院区（一期）建设工程二标段施工：住院楼【装饰】 | [5 empty] | 标段：
序号 | 项目编码 | 项目名称 |  | 项目特征描述 | 计量 单位 |  | 工程量 | 金额（元）
[8 empty] | 综合单价 | 合价
138 | 011302001038 | 吊顶天棚 |  | 1、吊顶形式、吊杆规格、高度：M8钢筋吊杆 2、龙骨材料种类、规格、中距：配套龙骨 3、面层材料品种、规格、：600*1200x10mm铝玻纤复合吸声板 4、龙骨规格、间距及吊杆高度、间距需满足图纸设计及施工要求 5、风口、百叶口、灯孔等开孔费用包含在投标报价中 6、具体详见设计图纸、答疑、招标文件、政府相关文件、规范等其它资料，满足验收要求 | m2 |  | 195.330
139 | WB011302006003 | 透光灯膜 |  | 1、面层材料品种、规格：1.5mm厚防火透光膜 2、F码铝合金龙骨、双扣码铝合金龙骨 3、软膜专用扣边 4、具体详见设计图纸、答疑、招标文件、政府相关文件、规范等其它资料，满足验收要求 | m2 |  | 4.810
140 | 011503006001 | 硬木靠墙扶手 |  | 1、扶手材料种类、规格：1.2厚不锈钢、实木、灰色PVC盖板、金属膨胀螺栓、45*110木龙骨 2、固定配件种类：五金配件齐全 3、具体详见设计图纸、答疑、招标文件、政府相关文件、规范等其它资料，满足验收要求 | m |  | 103.530
测评合格编号:2021JS-02【新点2013清单造价V10.0安徽版】
E.1 分部分项工程量清单计价表
工程名称：蒙城县第二人民医院新院区（一期）建设工程二标段施工：住院楼【装饰】 | [5 empty] | 标段：
序号 | 项目编码 | 项目名称 |  | 项目特征描述 | 计量 单位 |  | 工程量 | 金额（元）
[8 empty] | 综合单价 | 合价
141 | 011501001002 | 柜台 |  | 1、部位：护士站 2、台柜规格：6900mm*790mm*800mm 3、材料种类、规格：20mm厚白色人造石台面、16mm厚白色人造石台面、4mm厚米黄色仿木纹覆膜金属铝板、15mm厚白枫木烤漆木挂板(难燃型)、50高1.2mm厚深灰色拉丝不锈钢踢脚、18mm厚阻燃夹板、30*30木龙骨、热镀锌方管、角钢 4、五金种类、规格：五金配件齐全 5、具体详见设计图纸、答疑、招标文件、政府相关文件、规范等其它资料，满足验收要求 | 台 |  | 1.000
142 | 011103001002 | 橡胶板楼地面 |  | 1、含上翻80mm 2、面层材料品种、规格、颜色：2.5mm医疗专用pvc硬塑胶地板 3、自流平找平层 4、具体详见设计图纸、答疑、招标文件、政府相关文件、规范等其它资料，满足验收要求 | m2 |  | 111.790
测评合格编号:2021JS-02【新点2013清单造价V10.0安徽版】
E.1 分部分项工程量清单计价表
工程名称：蒙城县第二人民医院新院区（一期）建设工程二标段施工：住院楼【装饰】 | [5 empty] | 标段：
序号 | 项目编码 | 项目名称 |  | 项目特征描述 | 计量 单位 |  | 工程量 | 金额（元）
[8 empty] | 综合单价 | 合价
143 | 011108001018 | 石材零星项目 |  | 1、工程部位：过门石 2、贴结合层厚度、材料种类：30厚1:3干硬性水泥砂浆结合层，表面撒水泥粉 3、面层材料品种、规格、颜色：20mm厚爱马仕灰大理石 4、具体详见设计图纸、答疑、招标文件、政府相关文件、规范等其它资料，满足验收要求 | m2 |  | 4.100
144 | 011108001019 | 石材零星项目 |  | 1、工程部位：窗台、地台 2、贴结合层厚度、材料种类：25mm1:3干硬性水泥砂浆 3、镀锌钢龙骨，与幕墙窗交接处用单层石膏板封堵 4、面层材料品种、规格、颜色：20mm厚爱马仕灰大理石 5、具体详见设计图纸、答疑、招标文件、政府相关文件、规范等其它资料，满足验收要求 | m2 |  | 2.340
测评合格编号:2021JS-02【新点2013清单造价V10.0安徽版】
E.1 分部分项工程量清单计价表
工程名称：蒙城县第二人民医院新院区（一期）建设工程二标段施工：住院楼【装饰】 | [5 empty] | 标段：
序号 | 项目编码 | 项目名称 |  | 项目特征描述 | 计量 单位 |  | 工程量 | 金额（元）
[8 empty] | 综合单价 | 合价
145 | 011207001017 | 墙面装饰板 |  | 1、面层材料品种、规格、品牌、颜色：4mm米黄色仿木纹覆膜金属铝板 2、龙骨材料：热镀锌方管、铝角码、热镀锌角码、不锈钢螺栓 3、含暗门制作及安装费用 4、墙面阳角、窗台、窗口竖边等棱角部位做圆角处理 5、具体详见设计图纸、答疑、招标文件、政府相关文件、规范等其它资料，满足验收要求 | m2 |  | 76.720
146 | 011207001018 | 墙面装饰板 |  | 1、部位：墙、柱面 2、面层材料品种、规格、品牌、颜色：8mm厚白色医疗专用洁净板 3、龙骨材料：U型横龙骨、C形竖龙骨、L形固定角码、可调节螺栓 4、墙面阳角、窗台、窗口竖边等棱角部位做圆角处理 5、具体详见设计图纸、答疑、招标文件、政府相关文件、规范等其它资料，满足验收要求 | m2 |  | 120.560
测评合格编号:2021JS-02【新点2013清单造价V10.0安徽版】
E.1 分部分项工程量清单计价表
工程名称：蒙城县第二人民医院新院区（一期）建设工程二标段施工：住院楼【装饰】 | [5 empty] | 标段：
序号 | 项目编码 | 项目名称 |  | 项目特征描述 | 计量 单位 |  | 工程量 | 金额（元）
[8 empty] | 综合单价 | 合价
147 | 011207001019 | 墙面装饰板 |  | 1、部位：墙、柱面 2、面层材料品种、规格、品牌、颜色：4mm白色金属铝板 3、龙骨材料：热镀锌方管、铝角码、热镀锌角码、不锈钢螺栓 4、M12化学螺栓 5、含暗门制作及安装费用 6、墙面阳角、窗台、窗口竖边等棱角部位做圆角处理 7、具体详见设计图纸、答疑、招标文件、政府相关文件、规范等其它资料，满足验收要求 | m2 |  | 76.510
148 | 011302001039 | 吊顶天棚 |  | 1、吊顶形式、吊杆规格、高度：M8钢筋吊杆 2、龙骨材料种类、规格、中距：配套龙骨 3、面层材料品种、规格、：2.5mm厚白色铝单板 4、龙骨规格、间距及吊杆高度、间距需满足图纸设计及施工要求 5、风口、百叶口、灯孔等开孔费用包含在投标报价中 6、具体详见设计图纸、答疑、招标文件、政府相关文件、规范等其它资料，满足验收要求 | m2 |  | 5.080
测评合格编号:2021JS-02【新点2013清单造价V10.0安徽版】
E.1 分部分项工程量清单计价表
工程名称：蒙城县第二人民医院新院区（一期）建设工程二标段施工：住院楼【装饰】 | [5 empty] | 标段：
序号 | 项目编码 | 项目名称 |  | 项目特征描述 | 计量 单位 |  | 工程量 | 金额（元）
[8 empty] | 综合单价 | 合价
149 | 011302001040 | 吊顶天棚 |  | 1、吊顶形式、吊杆规格、高度：M8钢筋吊杆 2、龙骨材料种类、规格、中距：轻钢龙骨 3、面层材料品种、规格：1.0mm厚50*100米黄色铝方通间距100、双层石膏板白色抗菌耐污无机涂料 4、龙骨规格、间距及吊杆高度、间距需满足图纸设计及施工要求 5、风口、百叶口、灯孔等开孔费用包含在投标报价中 6、具体详见设计图纸、答疑、招标文件、政府相关文件、规范等其它资料，满足验收要求 | m2 |  | 55.430
测评合格编号:2021JS-02【新点2013清单造价V10.0安徽版】
E.1 分部分项工程量清单计价表
工程名称：蒙城县第二人民医院新院区（一期）建设工程二标段施工：住院楼【装饰】 | [5 empty] | 标段：
序号 | 项目编码 | 项目名称 |  | 项目特征描述 | 计量 单位 |  | 工程量 | 金额（元）
[8 empty] | 综合单价 | 合价
150 | 011302001041 | 吊顶天棚 |  | 1、吊顶形式、吊杆规格、高度：M8钢筋吊杆 2、龙骨材料种类、规格、中距：轻钢龙骨 3、面层材料品种、规格：10厚单层石膏板无机涂料 4、龙骨规格、间距及吊杆高度、间距需满足图纸设计及施工要求 5、满刮腻子一道找平 6、108胶水溶液一道 7、封闭底涂料一道 8、乳胶内墙涂料（硅藻泥）一道 9、乳胶涂料（硅藻泥)一道 10、风口、百叶口、灯孔、等开孔费用，及板缝胶带处理均包含在投标报价中 11、具体详见设计图纸、答疑、招标文件、政府相关文件、规范等其它资料，满足验收要求 | m2 |  | 60.030
测评合格编号:2021JS-02【新点2013清单造价V10.0安徽版】
E.1 分部分项工程量清单计价表
工程名称：蒙城县第二人民医院新院区（一期）建设工程二标段施工：住院楼【装饰】 | [5 empty] | 标段：
序号 | 项目编码 | 项目名称 |  | 项目特征描述 | 计量 单位 |  | 工程量 | 金额（元）
[8 empty] | 综合单价 | 合价
151 | 011302001042 | 吊顶天棚 |  | 1、吊顶形式、吊杆规格、高度：M8钢筋吊杆 2、龙骨材料种类、规格、中距：配套龙骨 3、面层材料品种、规格、：600*1200x10mm铝玻纤复合吸声板 4、龙骨规格、间距及吊杆高度、间距需满足图纸设计及施工要求 5、风口、百叶口、灯孔等开孔费用包含在投标报价中 6、具体详见设计图纸、答疑、招标文件、政府相关文件、规范等其它资料，满足验收要求 | m2 |  | 22.650
152 | 011302001043 | 吊顶天棚 |  | 1、部位：吊顶高度低于外窗玻璃侧面封堵 2、基层材料种类、规格：阻燃板基层 3、面层材料品种、规格、：10mm厚深灰色免漆板 4、吊杆超过1.5m时设置斜撑或型钢转换层，投标人自行考虑方案，综合报价 5、具体详见设计图纸、答疑、招标文件、政府相关文件、规范等其它资料，满足验收要求 | m2 |  | 5.450
测评合格编号:2021JS-02【新点2013清单造价V10.0安徽版】
E.1 分部分项工程量清单计价表
工程名称：蒙城县第二人民医院新院区（一期）建设工程二标段施工：住院楼【装饰】 | [5 empty] | 标段：
序号 | 项目编码 | 项目名称 |  | 项目特征描述 | 计量 单位 |  | 工程量 | 金额（元）
[8 empty] | 综合单价 | 合价
153 | 010810002003 | 窗帘盒 |  | 1、窗帘盒材质、规格：10厚单层石膏板无机涂料 2、饰面板材质：18mm厚阻燃夹板 3、满刮腻子一道找平 4、108胶水溶液一道 5、封闭底涂料一道 6、乳胶内墙涂料（硅藻泥）一道 7、乳胶涂料（硅藻泥)一道 8、具体详见设计图纸、答疑、招标文件、政府相关文件、规范等其它资料，满足验收要求 | m |  | 7.800
154 | WB011501001005 | 柜体 |  | 1、部位：取药窗口 2、柜体规格：3400mm*3000mm 3、材料种类、规格：4mm厚米黄色仿木纹覆膜金属铝板、12mm厚钢化玻璃(超白玻)、20mm厚白色人造石、1.2mm厚深灰色拉丝不锈钢、18mm厚阻燃夹板、30*70镀锌方管@1200到结构顶 4、五金种类、规格：五金配件齐全 5、注：工程量为垂直投影面积 6、具体详见设计图纸、答疑、招标文件、政府相关文件、规范等其它资料，满足验收要求 | m2 |  | 9.000
测评合格编号:2021JS-02【新点2013清单造价V10.0安徽版】
E.1 分部分项工程量清单计价表
工程名称：蒙城县第二人民医院新院区（一期）建设工程二标段施工：住院楼【装饰】 | [5 empty] | 标段：
序号 | 项目编码 | 项目名称 |  | 项目特征描述 | 计量 单位 |  | 工程量 | 金额（元）
[8 empty] | 综合单价 | 合价
155 | 010805007007 | 复合材料门 |  | 1、门代号及洞口尺寸：树脂平开门 2、框、扇材质：成品pvc中空结皮发泡树脂门(门上方带固定玻璃窗，宽200mm，高850mm):单一通体高分子树脂材质(非木塑门),基材表面结皮,表面密度>0.65kg/m3;成品表面热转印工艺可修复;门扇中空结构;实芯辅材(独立门挡、门套、链接材)厚度≥6.5mm;简支梁无缺口冲击强度≥20KJ/㎡;断裂伸长率≥18%;握螺钉力≥1000N;其他满足QB/T 2463.2-2018 (C型)标准要求。 3、优质五金配件齐全、含配套门套 4、具体详见设计图纸、答疑、招标文件、政府相关文件、规范等其它资料，满足验收要求 | m2 |  | 50.160
156 | 011103001003 | 橡胶板楼地面 |  | 1、含上翻80mm 2、面层材料品种、规格、颜色：2.5mm医疗专用pvc硬塑胶地板 3、自流平找平层 4、具体详见设计图纸、答疑、招标文件、政府相关文件、规范等其它资料，满足验收要求 | m2 |  | 619.120
测评合格编号:2021JS-02【新点2013清单造价V10.0安徽版】
E.1 分部分项工程量清单计价表
工程名称：蒙城县第二人民医院新院区（一期）建设工程二标段施工：住院楼【装饰】 | [5 empty] | 标段：
序号 | 项目编码 | 项目名称 |  | 项目特征描述 | 计量 单位 |  | 工程量 | 金额（元）
[8 empty] | 综合单价 | 合价
157 | 011108001020 | 石材零星项目 |  | 1、工程部位：窗台、地台 2、贴结合层厚度、材料种类：25mm1:3干硬性水泥砂浆 3、镀锌钢龙骨，与幕墙窗交接处用单层石膏板封堵 4、面层材料品种、规格、颜色：20mm厚爱马仕灰大理石 5、具体详见设计图纸、答疑、招标文件、政府相关文件、规范等其它资料，满足验收要求 | m2 |  | 26.260
158 | 011207001020 | 墙面装饰板 |  | 1、面层材料品种、规格、品牌、颜色：4mm米黄色仿木纹覆膜金属铝板 2、龙骨材料：热镀锌方管、铝角码、热镀锌角码、不锈钢螺栓 3、含暗门制作及安装费用 4、墙面阳角、窗台、窗口竖边等棱角部位做圆角处理 5、具体详见设计图纸、答疑、招标文件、政府相关文件、规范等其它资料，满足验收要求 | m2 |  | 544.440
测评合格编号:2021JS-02【新点2013清单造价V10.0安徽版】
E.1 分部分项工程量清单计价表
工程名称：蒙城县第二人民医院新院区（一期）建设工程二标段施工：住院楼【装饰】 | [5 empty] | 标段：
序号 | 项目编码 | 项目名称 |  | 项目特征描述 | 计量 单位 |  | 工程量 | 金额（元）
[8 empty] | 综合单价 | 合价
159 | 011302001044 | 吊顶天棚 |  | 1、吊顶形式、吊杆规格、高度：M8钢筋吊杆 2、龙骨材料种类、规格、中距：轻钢龙骨 3、面层材料品种、规格：10厚单层石膏板无机涂料 4、龙骨规格、间距及吊杆高度、间距需满足图纸设计及施工要求 5、满刮腻子一道找平 6、108胶水溶液一道 7、封闭底涂料一道 8、乳胶内墙涂料（硅藻泥）一道 9、乳胶涂料（硅藻泥)一道 10、风口、百叶口、灯孔、等开孔费用，及板缝胶带处理均包含在投标报价中 11、具体详见设计图纸、答疑、招标文件、政府相关文件、规范等其它资料，满足验收要求 | m2 |  | 107.890
测评合格编号:2021JS-02【新点2013清单造价V10.0安徽版】
E.1 分部分项工程量清单计价表
工程名称：蒙城县第二人民医院新院区（一期）建设工程二标段施工：住院楼【装饰】 | [5 empty] | 标段：
序号 | 项目编码 | 项目名称 |  | 项目特征描述 | 计量 单位 |  | 工程量 | 金额（元）
[8 empty] | 综合单价 | 合价
160 | 011302001045 | 吊顶天棚 |  | 1、吊顶形式、吊杆规格、高度：12#镀锌钢丝 2、龙骨材料种类、规格、中距：T型龙骨 3、面层材料品种、规格：医疗专用防菌抗霉板600x600x12mm 4、龙骨规格、间距及吊杆高度、间距需满足图纸设计及施工要求 5、风口、百叶口、灯孔等开孔费用包含在投标报价中 6、具体详见设计图纸、答疑、招标文件、政府相关文件、规范等其它资料，满足验收要求 | m2 |  | 481.100
161 | 011302001046 | 吊顶天棚 |  | 1、部位：吊顶高度低于外窗玻璃侧面封堵 2、基层材料种类、规格：阻燃板基层 3、面层材料品种、规格、：10mm厚深灰色免漆板 4、具体详见设计图纸、答疑、招标文件、政府相关文件、规范等其它资料，满足验收要求 | m2 |  | 7.050
测评合格编号:2021JS-02【新点2013清单造价V10.0安徽版】
E.1 分部分项工程量清单计价表
工程名称：蒙城县第二人民医院新院区（一期）建设工程二标段施工：住院楼【装饰】 | [5 empty] | 标段：
序号 | 项目编码 | 项目名称 |  | 项目特征描述 | 计量 单位 |  | 工程量 | 金额（元）
[8 empty] | 综合单价 | 合价
162 | 010810002004 | 窗帘盒 |  | 1、窗帘盒材质、规格：10厚单层石膏板无机涂料 2、饰面板材质：18mm厚阻燃夹板 3、满刮腻子一道找平 4、108胶水溶液一道 5、封闭底涂料一道 6、乳胶内墙涂料（硅藻泥）一道 7、乳胶涂料（硅藻泥)一道 8、具体详见设计图纸、答疑、招标文件、政府相关文件、规范等其它资料，满足验收要求 | m |  | 70.510
163 | 011406001005 | 抹灰面油漆 |  | 1、部位：墙面 2、满刮腻子一道找平 3、108胶水溶液一道 4、封闭底涂料一道 5、乳胶内墙涂料（硅藻泥）一道 6、乳胶涂料（硅藻泥)一道 7、具体详见设计图纸、答疑、招标文件、政府相关文件、规范等其它资料，满足验收要求 | m2 |  | 789.940
164 | 011502001002 | 金属装饰条 |  | 1、安装部位：墙裙收口 2、线条材料品种、规格、颜色：1.2mm深灰色拉丝不锈钢 3、具体详见设计图纸、答疑、招标文件、政府相关文件、规范等其它资料，满足验收要求 | m |  | 507.510
测评合格编号:2021JS-02【新点2013清单造价V10.0安徽版】
E.1 分部分项工程量清单计价表
工程名称：蒙城县第二人民医院新院区（一期）建设工程二标段施工：住院楼【装饰】 | [5 empty] | 标段：
序号 | 项目编码 | 项目名称 |  | 项目特征描述 | 计量 单位 |  | 工程量 | 金额（元）
[8 empty] | 综合单价 | 合价
165 | WB011501001006 | 柜体 |  | 1、部位：病房衣柜 2、柜体规格：详见设计图纸 3、材料种类、规格：15mm厚白枫木烤漆木挂板(难燃型)、18mm厚阻燃夹板基层、成品挂衣杆、不锈钢连接件、木龙骨、成品黑色铝合金把手 4、五金种类、规格：五金配件齐全 5、具体详见设计图纸、答疑、招标文件、政府相关文件、规范等其它资料，满足验收要求 | 台 |  | 18.000
166 | 011102003015 | 块料楼地面 |  | 1、面层材料品种、规格、颜色：800*800*12mm米黄色防滑地砖 2、25厚1:3干硬性水泥砂浆结合层，表面撒水泥粉 3、踏步防滑条含在投标报价中 4、具体详见设计图纸、答疑、招标文件、政府相关文件、规范等其它资料，满足验收要求 | m2 |  | 99.480
167 | 011105003002 | 块料踢脚线 |  | 1、踢脚线高度：150mm 2、粘贴层厚度、材料种类：20厚1:3水泥砂浆 3、面层材料品种、规格、颜色：10厚玻化砖 4、具体详见设计图纸、答疑、招标文件、政府相关文件、规范等其它资料，满足验收要求 | m |  | 100.600
测评合格编号:2021JS-02【新点2013清单造价V10.0安徽版】
E.1 分部分项工程量清单计价表
工程名称：蒙城县第二人民医院新院区（一期）建设工程二标段施工：住院楼【装饰】 | [5 empty] | 标段：
序号 | 项目编码 | 项目名称 |  | 项目特征描述 | 计量 单位 |  | 工程量 | 金额（元）
[8 empty] | 综合单价 | 合价
168 | 011406001006 | 抹灰面油漆 |  | 1、部位：墙面 2、刮腻子3遍 3、封闭底涂料一道 4、乳胶内墙涂料（硅藻泥）一道、 5、乳胶涂料（硅藻泥)一道 6、具体详见设计图纸、答疑、招标文件、政府相关文件、规范等其它资料，满足验收要求 | m2 |  | 393.660
169 | 011406001007 | 抹灰面油漆 |  | 1、部位：顶面 2、满刮腻子一道找平 3、108胶水溶液一道 4、封闭底涂料一道 5、乳胶内墙涂料（硅藻泥）一道 6、乳胶涂料（硅藻泥)一道 7、具体详见设计图纸、答疑、招标文件、政府相关文件、规范等其它资料，满足验收要求 | m2 |  | 114.400
测评合格编号:2021JS-02【新点2013清单造价V10.0安徽版】
E.1 分部分项工程量清单计价表
工程名称：蒙城县第二人民医院新院区（一期）建设工程二标段施工：住院楼【装饰】 | [5 empty] | 标段：
序号 | 项目编码 | 项目名称 |  | 项目特征描述 | 计量 单位 |  | 工程量 | 金额（元）
[8 empty] | 综合单价 | 合价
170 | 010805007008 | 复合材料门 |  | 1、门代号及洞口尺寸：树脂平开门 2、框、扇材质：成品pvc中空结皮发泡树脂门(部分门上方带固定玻璃窗):单一通体高分子树脂材质(非木塑门),基材表面结皮,表面密度>0.65kg/m3;成品表面热转印工艺可修复;门扇中空结构;实芯辅材(独立门挡、门套、链接材)厚度≥6.5mm;简支梁无缺口冲击强度≥20KJ/㎡;断裂伸长率≥18%;握螺钉力≥1000N;其他满足QB/T 2463.2-2018 (C型)标准要求。 3、优质五金配件齐全、含配套门套 4、具体详见设计图纸、答疑、招标文件、政府相关文件、规范等其它资料，满足验收要求 | m2 |  | 178.200
171 | 011102003016 | 块料楼地面 |  | 1、面层材料品种、规格、颜色：800*800*12mm米黄色防滑地砖 2、25厚1:3干硬性水泥砂浆结合层，表面撒水泥粉 3、具体详见设计图纸、答疑、招标文件、政府相关文件、规范等其它资料，满足验收要求 | m2 |  | 747.280
测评合格编号:2021JS-02【新点2013清单造价V10.0安徽版】
E.1 分部分项工程量清单计价表
工程名称：蒙城县第二人民医院新院区（一期）建设工程二标段施工：住院楼【装饰】 | [5 empty] | 标段：
序号 | 项目编码 | 项目名称 |  | 项目特征描述 | 计量 单位 |  | 工程量 | 金额（元）
[8 empty] | 综合单价 | 合价
172 | 011103001004 | 橡胶板楼地面 |  | 1、含上翻80mm 2、面层材料品种、规格、颜色：2.5mm医疗专用pvc硬塑胶地板 3、自流平找平层 4、具体详见设计图纸、答疑、招标文件、政府相关文件、规范等其它资料，满足验收要求 | m2 |  | 123.660
173 | 011108001021 | 石材零星项目 |  | 1、工程部位：过门石 2、贴结合层厚度、材料种类：30厚1:3干硬性水泥砂浆结合层，表面撒水泥粉 3、面层材料品种、规格、颜色：20mm厚爱马仕灰大理石 4、具体详见设计图纸、答疑、招标文件、政府相关文件、规范等其它资料，满足验收要求 | m2 |  | 22.440
174 | 011105006008 | 金属踢脚线 |  | 1、踢脚线高度：50mm 2、面层材料品种、规格、颜色：1.2mm厚深灰色拉丝不锈钢踢脚 3、基层材料种类、规格：18mm厚阻燃板 4、具体详见设计图纸、答疑、招标文件、政府相关文件、规范等其它资料，满足验收要求 | m |  | 856.520
测评合格编号:2021JS-02【新点2013清单造价V10.0安徽版】
E.1 分部分项工程量清单计价表
工程名称：蒙城县第二人民医院新院区（一期）建设工程二标段施工：住院楼【装饰】 | [5 empty] | 标段：
序号 | 项目编码 | 项目名称 |  | 项目特征描述 | 计量 单位 |  | 工程量 | 金额（元）
[8 empty] | 综合单价 | 合价
175 | 011108001022 | 石材零星项目 |  | 1、工程部位：窗台、地台 2、贴结合层厚度、材料种类：25mm1:3干硬性水泥砂浆 3、镀锌钢龙骨，与幕墙窗交接处用单层石膏板封堵 4、面层材料品种、规格、颜色：20mm厚爱马仕灰大理石 5、具体详见设计图纸、答疑、招标文件、政府相关文件、规范等其它资料，满足验收要求 | m2 |  | 26.570
176 | 011207001021 | 墙面装饰板 |  | 1、部位：墙、柱面 2、面层材料品种、规格、品牌、颜色：8mm厚白色医疗专用洁净板 3、龙骨材料：U型横龙骨、C形竖龙骨、L形固定角码、可调节螺栓 4、墙面阳角、窗台、窗口竖边等棱角部位做圆角处理 5、具体详见设计图纸、答疑、招标文件、政府相关文件、规范等其它资料，满足验收要求 | m2 |  | 202.740
测评合格编号:2021JS-02【新点2013清单造价V10.0安徽版】
E.1 分部分项工程量清单计价表
工程名称：蒙城县第二人民医院新院区（一期）建设工程二标段施工：住院楼【装饰】 | [5 empty] | 标段：
序号 | 项目编码 | 项目名称 |  | 项目特征描述 | 计量 单位 |  | 工程量 | 金额（元）
[8 empty] | 综合单价 | 合价
177 | 011207001022 | 墙面装饰板 |  | 1、部位：墙、柱面 2、面层材料品种、规格、品牌、颜色：4mm米黄色仿木纹覆膜金属铝板 3、龙骨材料：热镀锌方管、铝角码、热镀锌角码、不锈钢螺栓 4、M12化学螺栓 5、含暗门制作及安装费用 6、墙面阳角、窗台、窗口竖边等棱角部位做圆角处理 7、具体详见设计图纸、答疑、招标文件、政府相关文件、规范等其它资料，满足验收要求 | m2 |  | 1001.460
178 | 011204003007 | 块料墙面 |  | 1、面层材料品种、规格、品牌、颜色：300×600×12mm米黄色墙砖 2、结合层材料种类：胶粘剂 3、水泥砂浆找平层 4、砌体或钢筋混凝土墙 5、包含房间墙体阳角块料倒角、磨边、海棠角等相关费用 6、具体详见设计图纸、答疑、招标文件、政府相关文件、规范等其它资料，满足验收要求 | m2 |  | 619.560
测评合格编号:2021JS-02【新点2013清单造价V10.0安徽版】
E.1 分部分项工程量清单计价表
工程名称：蒙城县第二人民医院新院区（一期）建设工程二标段施工：住院楼【装饰】 | [5 empty] | 标段：
序号 | 项目编码 | 项目名称 |  | 项目特征描述 | 计量 单位 |  | 工程量 | 金额（元）
[8 empty] | 综合单价 | 合价
179 | WB011207004004 | 墙面基层 |  | 1、部位：包管 2、基层材料种类、规格：18厚阻燃板、30*30木龙骨、L型PVC防护条 3、具体详见设计图纸、答疑、招标文件、政府相关文件、规范等其它资料，满足验收要求 | m2 |  | 23.850
180 | 011302001047 | 吊顶天棚 |  | 1、吊顶形式、吊杆规格、高度：M8钢筋吊杆 2、龙骨材料种类、规格、中距：轻钢龙骨 3、面层材料品种、规格：10厚单层石膏板无机涂料 4、龙骨规格、间距及吊杆高度、间距需满足图纸设计及施工要求 5、满刮腻子一道找平 6、108胶水溶液一道 7、封闭底涂料一道 8、乳胶内墙涂料（硅藻泥）一道 9、乳胶涂料（硅藻泥)一道 10、风口、百叶口、灯孔、等开孔费用，及板缝胶带处理均包含在投标报价中 11、具体详见设计图纸、答疑、招标文件、政府相关文件、规范等其它资料，满足验收要求 | m2 |  | 33.600
测评合格编号:2021JS-02【新点2013清单造价V10.0安徽版】
E.1 分部分项工程量清单计价表
工程名称：蒙城县第二人民医院新院区（一期）建设工程二标段施工：住院楼【装饰】 | [5 empty] | 标段：
序号 | 项目编码 | 项目名称 |  | 项目特征描述 | 计量 单位 |  | 工程量 | 金额（元）
[8 empty] | 综合单价 | 合价
181 | 011302001048 | 吊顶天棚 |  | 1、吊顶形式、吊杆规格、高度：12#镀锌钢丝 2、龙骨材料种类、规格、中距：T型龙骨 3、面层材料品种、规格：医疗专用防菌抗霉矿棉板600x600x12mm 4、龙骨规格、间距及吊杆高度、间距需满足图纸设计及施工要求 5、风口、百叶口、灯孔等开孔费用包含在投标报价中 6、具体详见设计图纸、答疑、招标文件、政府相关文件、规范等其它资料，满足验收要求 | m2 |  | 531.080
182 | 011302001049 | 吊顶天棚 |  | 1、吊顶形式、吊杆规格、高度：12#镀锌钢丝 2、龙骨材料种类、规格、中距：T型龙骨 3、面层材料品种、规格：普通T型暗架吸声矿棉板600x600x12mm 4、龙骨规格、间距及吊杆高度、间距需满足图纸设计及施工要求 5、风口、百叶口、灯孔等开孔费用包含在投标报价中 6、具体详见设计图纸、答疑、招标文件、政府相关文件、规范等其它资料，满足验收要求 | m2 |  | 80.280
测评合格编号:2021JS-02【新点2013清单造价V10.0安徽版】
E.1 分部分项工程量清单计价表
工程名称：蒙城县第二人民医院新院区（一期）建设工程二标段施工：住院楼【装饰】 | [5 empty] | 标段：
序号 | 项目编码 | 项目名称 |  | 项目特征描述 | 计量 单位 |  | 工程量 | 金额（元）
[8 empty] | 综合单价 | 合价
183 | 011302001050 | 吊顶天棚 |  | 1、吊顶形式、吊杆规格、高度：12#镀锌钢丝 2、龙骨材料种类、规格、中距：T型龙骨 3、面层材料品种、规格：医疗专用防菌抗霉板600x600x12mm 4、龙骨规格、间距及吊杆高度、间距需满足图纸设计及施工要求 5、风口、百叶口、灯孔等开孔费用包含在投标报价中 6、具体详见设计图纸、答疑、招标文件、政府相关文件、规范等其它资料，满足验收要求 | m2 |  | 105.000
184 | 011302001051 | 吊顶天棚 |  | 1、吊顶形式、吊杆规格、高度：M8钢筋吊杆 2、龙骨材料种类、规格、中距：轻钢CS50上人主龙骨 3、面层材料品种、规格：300mm*600mm*1.0mm白色铝扣板 4、龙骨规格、间距及吊杆高度、间距需满足图纸设计及施工要求 5、风口、百叶口、灯孔等开孔费用包含在投标报价中 6、具体详见设计图纸、答疑、招标文件、政府相关文件、规范等其它资料，满足验收要求 | m2 |  | 151.720
测评合格编号:2021JS-02【新点2013清单造价V10.0安徽版】
E.1 分部分项工程量清单计价表
工程名称：蒙城县第二人民医院新院区（一期）建设工程二标段施工：住院楼【装饰】 | [5 empty] | 标段：
序号 | 项目编码 | 项目名称 |  | 项目特征描述 | 计量 单位 |  | 工程量 | 金额（元）
[8 empty] | 综合单价 | 合价
185 | 011302001052 | 吊顶天棚 |  | 1、部位：吊顶高度低于外窗玻璃侧面封堵 2、基层材料种类、规格：阻燃板基层 3、面层材料品种、规格、：10mm厚深灰色免漆板 4、具体详见设计图纸、答疑、招标文件、政府相关文件、规范等其它资料，满足验收要求 | m2 |  | 22.420
186 | 010810002005 | 窗帘盒 |  | 1、窗帘盒材质、规格：10厚单层石膏板无机涂料 2、饰面板材质：18mm厚阻燃夹板 3、满刮腻子一道找平 4、108胶水溶液一道 5、封闭底涂料一道 6、乳胶内墙涂料（硅藻泥）一道 7、乳胶涂料（硅藻泥)一道 8、具体详见设计图纸、答疑、招标文件、政府相关文件、规范等其它资料，满足验收要求 | m |  | 112.080
测评合格编号:2021JS-02【新点2013清单造价V10.0安徽版】
E.1 分部分项工程量清单计价表
工程名称：蒙城县第二人民医院新院区（一期）建设工程二标段施工：住院楼【装饰】 | [5 empty] | 标段：
序号 | 项目编码 | 项目名称 |  | 项目特征描述 | 计量 单位 |  | 工程量 | 金额（元）
[8 empty] | 综合单价 | 合价
187 | 011406001008 | 抹灰面油漆 |  | 1、部位：墙面 2、刮腻子3遍 3、封闭底涂料一道 4、乳胶内墙涂料（硅藻泥）一道、 5、乳胶涂料（硅藻泥)一道 6、具体详见设计图纸、答疑、招标文件、政府相关文件、规范等其它资料，满足验收要求 | m2 |  | 1464.380
188 | 011502001003 | 金属装饰条 |  | 1、安装部位：墙裙收口 2、线条材料品种、规格、颜色：1.2mm深灰色拉丝不锈钢 3、具体详见设计图纸、答疑、招标文件、政府相关文件、规范等其它资料，满足验收要求 | m |  | 438.400
189 | 011108001023 | 石材零星项目 |  | 1、工程部位：过门石 2、贴结合层厚度、材料种类：30厚1:3干硬性水泥砂浆结合层，表面撒水泥粉 3、面层材料品种、规格、颜色：20mm厚爱马仕灰大理石 4、具体详见设计图纸、答疑、招标文件、政府相关文件、规范等其它资料，满足验收要求 | m2 |  | 13.160
测评合格编号:2021JS-02【新点2013清单造价V10.0安徽版】
E.1 分部分项工程量清单计价表
工程名称：蒙城县第二人民医院新院区（一期）建设工程二标段施工：住院楼【装饰】 | [5 empty] | 标段：
序号 | 项目编码 | 项目名称 |  | 项目特征描述 | 计量 单位 |  | 工程量 | 金额（元）
[8 empty] | 综合单价 | 合价
190 | 011103001005 | 橡胶板楼地面 |  | 1、含上翻80mm 2、面层材料品种、规格、颜色：2.5mm医疗专用pvc硬塑胶地板 3、自流平找平层 4、具体详见设计图纸、答疑、招标文件、政府相关文件、规范等其它资料，满足验收要求 | m2 |  | 1342.880
191 | 011108001024 | 石材零星项目 |  | 1、工程部位：窗台、地台 2、贴结合层厚度、材料种类：25mm1:3干硬性水泥砂浆 3、镀锌钢龙骨，与幕墙窗交接处用单层石膏板封堵 4、面层材料品种、规格、颜色：20mm厚爱马仕灰大理石 5、具体详见设计图纸、答疑、招标文件、政府相关文件、规范等其它资料，满足验收要求 | m2 |  | 3.300
测评合格编号:2021JS-02【新点2013清单造价V10.0安徽版】
E.1 分部分项工程量清单计价表
工程名称：蒙城县第二人民医院新院区（一期）建设工程二标段施工：住院楼【装饰】 | [5 empty] | 标段：
序号 | 项目编码 | 项目名称 |  | 项目特征描述 | 计量 单位 |  | 工程量 | 金额（元）
[8 empty] | 综合单价 | 合价
192 | 011207001023 | 墙面装饰板 |  | 1、部位：墙、柱面 2、面层材料品种、规格、品牌、颜色：8mm厚白色医疗专用洁净板 3、龙骨材料：U型横龙骨、C形竖龙骨、L形固定角码、可调节螺栓 4、含暗门制作及安装费用 5、墙面阳角、窗台、窗口竖边等棱角部位做圆角处理 6、具体详见设计图纸、答疑、招标文件、政府相关文件、规范等其它资料，满足验收要求 | m2 |  | 2502.760
193 | 011302001053 | 吊顶天棚 |  | 1、吊顶形式、吊杆规格、高度：12#镀锌钢丝 2、龙骨材料种类、规格、中距：T型龙骨 3、面层材料品种、规格：医疗专用防菌抗霉矿棉板600x1200x12mm 4、龙骨规格、间距及吊杆高度、间距需满足图纸设计及施工要求 5、风口、百叶口、灯孔等开孔费用包含在投标报价中 6、具体详见设计图纸、答疑、招标文件、政府相关文件、规范等其它资料，满足验收要求 | m2 |  | 164.080
测评合格编号:2021JS-02【新点2013清单造价V10.0安徽版】
E.1 分部分项工程量清单计价表
工程名称：蒙城县第二人民医院新院区（一期）建设工程二标段施工：住院楼【装饰】 | [5 empty] | 标段：
序号 | 项目编码 | 项目名称 |  | 项目特征描述 | 计量 单位 |  | 工程量 | 金额（元）
[8 empty] | 综合单价 | 合价
194 | 011302001054 | 吊顶天棚 |  | 1、吊顶形式、吊杆规格、高度：M8钢筋吊杆 2、龙骨材料种类、规格、中距：轻钢龙骨 3、面层材料品种、规格：10厚单层石膏板无机涂料 4、龙骨规格、间距及吊杆高度、间距需满足图纸设计及施工要求 5、满刮腻子一道找平 6、108胶水溶液一道 7、封闭底涂料一道 8、乳胶内墙涂料（硅藻泥）一道 9、乳胶涂料（硅藻泥)一道 10、风口、百叶口、灯孔等开孔费用包含在投标报价中 11、具体详见设计图纸、答疑、招标文件、政府相关文件、规范等其它资料，满足验收要求 | m2 |  | 544.060
测评合格编号:2021JS-02【新点2013清单造价V10.0安徽版】
E.1 分部分项工程量清单计价表
工程名称：蒙城县第二人民医院新院区（一期）建设工程二标段施工：住院楼【装饰】 | [5 empty] | 标段：
序号 | 项目编码 | 项目名称 |  | 项目特征描述 | 计量 单位 |  | 工程量 | 金额（元）
[8 empty] | 综合单价 | 合价
195 | 011302001055 | 吊顶天棚 |  | 1、吊顶形式、吊杆规格、高度：M8钢筋吊杆 2、龙骨材料种类、规格、中距：配套龙骨 3、面层材料品种、规格、：600*1200x10mm铝玻纤复合吸声板 4、龙骨规格、间距及吊杆高度、间距需满足图纸设计及施工要求 5、风口、百叶口、灯孔等开孔费用包含在投标报价中 6、具体详见设计图纸、答疑、招标文件、政府相关文件、规范等其它资料，满足验收要求 | m2 |  | 702.160
196 | WB011302006004 | 透光灯膜 |  | 1、面层材料品种、规格：1.5mm厚防火透光膜 2、F码铝合金龙骨、双扣码铝合金龙骨 3、软膜专用扣边 4、具体详见设计图纸、答疑、招标文件、政府相关文件、规范等其它资料，满足验收要求 | m2 |  | 9.620
197 | 011503006002 | 硬木靠墙扶手 |  | 1、扶手材料种类、规格：1.2厚不锈钢、实木、灰色PVC盖板、金属膨胀螺栓、45*110木龙骨 2、固定配件种类：五金配件齐全 3、具体详见设计图纸、答疑、招标文件、政府相关文件、规范等其它资料，满足验收要求 | m |  | 207.060
测评合格编号:2021JS-02【新点2013清单造价V10.0安徽版】
E.1 分部分项工程量清单计价表
工程名称：蒙城县第二人民医院新院区（一期）建设工程二标段施工：住院楼【装饰】 | [5 empty] | 标段：
序号 | 项目编码 | 项目名称 |  | 项目特征描述 | 计量 单位 |  | 工程量 | 金额（元）
[8 empty] | 综合单价 | 合价
198 | 011501001003 | 柜台 |  | 1、部位：护士站 2、台柜规格：6900mm*790mm*800mm 3、材料种类、规格：20mm厚白色人造石台面、16mm厚白色人造石台面、4mm厚米黄色仿木纹覆膜金属铝板、15mm厚白枫木烤漆木挂板(难燃型)、50高1.2mm厚深灰色拉丝不锈钢踢脚、18mm厚阻燃夹板、30*30木龙骨、热镀锌方管、角钢 4、五金种类、规格：五金配件齐全 5、具体详见设计图纸、答疑、招标文件、政府相关文件、规范等其它资料，满足验收要求 | 台 |  | 2.000
199 | 011105006009 | 金属踢脚线 |  | 1、踢脚线高度：50mm 2、面层材料品种、规格、颜色：1.2mm厚深灰色拉丝不锈钢踢脚 3、基层材料种类、规格：18mm厚阻燃板 4、具体详见设计图纸、答疑、招标文件、政府相关文件、规范等其它资料，满足验收要求 | m |  | 144.920
测评合格编号:2021JS-02【新点2013清单造价V10.0安徽版】
E.1 分部分项工程量清单计价表
工程名称：蒙城县第二人民医院新院区（一期）建设工程二标段施工：住院楼【装饰】 | [5 empty] | 标段：
序号 | 项目编码 | 项目名称 |  | 项目特征描述 | 计量 单位 |  | 工程量 | 金额（元）
[8 empty] | 综合单价 | 合价
200 | 011102003017 | 块料楼地面 |  | 1、面层材料品种、规格、颜色：800*800*12mm米黄色防滑地砖 2、25厚1:3干硬性水泥砂浆结合层，表面撒水泥粉 3、具体详见设计图纸、答疑、招标文件、政府相关文件、规范等其它资料，满足验收要求 | m2 |  | 358.080
201 | 011102003018 | 块料楼地面 |  | 1、面层材料品种、规格、颜色：800*800*12mm浅灰色防滑地砖 2、25厚1:3干硬性水泥砂浆结合层，表面撒水泥粉 3、具体详见设计图纸、答疑、招标文件、政府相关文件、规范等其它资料，满足验收要求 | m2 |  | 56.840
202 | 011108001025 | 石材零星项目 |  | 1、工程部位：过门石 2、贴结合层厚度、材料种类：30厚1:3干硬性水泥砂浆结合层，表面撒水泥粉 3、面层材料品种、规格、颜色：20mm厚爱马仕灰大理石 4、具体详见设计图纸、答疑、招标文件、政府相关文件、规范等其它资料，满足验收要求 | m2 |  | 36.780
测评合格编号:2021JS-02【新点2013清单造价V10.0安徽版】
E.1 分部分项工程量清单计价表
工程名称：蒙城县第二人民医院新院区（一期）建设工程二标段施工：住院楼【装饰】 | [5 empty] | 标段：
序号 | 项目编码 | 项目名称 |  | 项目特征描述 | 计量 单位 |  | 工程量 | 金额（元）
[8 empty] | 综合单价 | 合价
203 | 011108001026 | 石材零星项目 |  | 1、工程部位：窗台、地台 2、贴结合层厚度、材料种类：25mm1:3干硬性水泥砂浆 3、镀锌钢龙骨，与幕墙窗交接处用单层石膏板封堵 4、面层材料品种、规格、颜色：20mm厚爱马仕灰大理石 5、具体详见设计图纸、答疑、招标文件、政府相关文件、规范等其它资料，满足验收要求 | m2 |  | 9.360
204 | 011206002002 | 墙面装饰板 |  | 1、面层材料品种、规格、品牌、颜色：900×1800×5.5mm白色陶瓷薄板 2、结合层材料种类：1:3干硬性水泥砂浆 3、墙面阳角、窗台、窗口竖边等棱角部位做圆角处理 4、具体详见设计图纸、答疑、招标文件、政府相关文件、规范等其它资料，满足验收要求 | m2 |  | 211.400
测评合格编号:2021JS-02【新点2013清单造价V10.0安徽版】
E.1 分部分项工程量清单计价表
工程名称：蒙城县第二人民医院新院区（一期）建设工程二标段施工：住院楼【装饰】 | [5 empty] | 标段：
序号 | 项目编码 | 项目名称 |  | 项目特征描述 | 计量 单位 |  | 工程量 | 金额（元）
[8 empty] | 综合单价 | 合价
205 | 011207001024 | 墙面装饰板 |  | 1、面层材料品种、规格、品牌、颜色：4mm米黄色仿木纹覆膜金属铝板 2、龙骨材料：热镀锌方管、铝角码、热镀锌角码、不锈钢螺栓 3、含暗门制作及安装费用 4、墙面阳角、窗台、窗口竖边等棱角部位做圆角处理 5、具体详见设计图纸、答疑、招标文件、政府相关文件、规范等其它资料，满足验收要求 | m2 |  | 692.380
206 | 011302001056 | 吊顶天棚 |  | 1、面层材料品种、规格、：2.5mm厚白色铝单板 2、吊顶形式、吊杆规格、高度：M8钢筋吊杆 3、龙骨材料种类、规格、中距：轻钢龙骨 4、龙骨规格、间距及吊杆高度、间距需满足图纸设计及施工要求 5、具体详见设计图纸、答疑、招标文件、政府相关文件、规范等其它资料，满足验收要求 | m2 |  | 148.380
测评合格编号:2021JS-02【新点2013清单造价V10.0安徽版】
E.1 分部分项工程量清单计价表
工程名称：蒙城县第二人民医院新院区（一期）建设工程二标段施工：住院楼【装饰】 | [5 empty] | 标段：
序号 | 项目编码 | 项目名称 |  | 项目特征描述 | 计量 单位 |  | 工程量 | 金额（元）
[8 empty] | 综合单价 | 合价
207 | 011302001057 | 吊顶天棚 |  | 1、吊顶形式、吊杆规格、高度：M8钢筋吊杆 2、龙骨材料种类、规格、中距：轻钢龙骨 3、面层材料品种、规格：10厚单层石膏板无机涂料 4、龙骨规格、间距及吊杆高度、间距需满足图纸设计及施工要求 5、满刮腻子一道找平 6、108胶水溶液一道 7、封闭底涂料一道 8、乳胶内墙涂料（硅藻泥）一道 9、乳胶涂料（硅藻泥)一道 10、风口、百叶口、灯孔、等开孔费用，及板缝胶带处理均包含在投标报价中 11、具体详见设计图纸、答疑、招标文件、政府相关文件、规范等其它资料，满足验收要求 | m2 |  | 201.880
测评合格编号:2021JS-02【新点2013清单造价V10.0安徽版】
E.1 分部分项工程量清单计价表
工程名称：蒙城县第二人民医院新院区（一期）建设工程二标段施工：住院楼【装饰】 | [5 empty] | 标段：
序号 | 项目编码 | 项目名称 |  | 项目特征描述 | 计量 单位 |  | 工程量 | 金额（元）
[8 empty] | 综合单价 | 合价
208 | 011302001058 | 吊顶天棚 |  | 1、吊顶形式、吊杆规格、高度：M8钢筋吊杆 2、龙骨材料种类、规格、中距：配套龙骨 3、面层材料品种、规格、：15mm厚白色微孔蜂窝铝板 4、龙骨规格、间距及吊杆高度、间距需满足图纸设计及施工要求 5、风口、百叶口、灯孔等开孔费用包含在投标报价中 6、具体详见设计图纸、答疑、招标文件、政府相关文件、规范等其它资料，满足验收要求 | m2 |  | 253.240
209 | 011302001059 | 吊顶天棚 |  | 1、部位：吊顶高度低于外窗玻璃侧面封堵 2、基层材料种类、规格：阻燃板基层 3、面层材料品种、规格、：10mm厚深灰色免漆板 4、具体详见设计图纸、答疑、招标文件、政府相关文件、规范等其它资料，满足验收要求 | m2 |  | 27.370
210 | 010808004003 | 金属门窗套 |  | 1、电梯洞口门套 2、窗代号及洞口尺寸：1300mm×2400mm 3、门窗套展开宽度：20mm 4、基层材料种类：18mm厚阻燃板 5、面层材料品种、规格：1.2mm厚深灰色拉丝不锈钢 | m |  | 192.000
测评合格编号:2021JS-02【新点2013清单造价V10.0安徽版】
E.1 分部分项工程量清单计价表
工程名称：蒙城县第二人民医院新院区（一期）建设工程二标段施工：住院楼【装饰】 | [5 empty] | 标段：
序号 | 项目编码 | 项目名称 |  | 项目特征描述 | 计量 单位 |  | 工程量 | 金额（元）
[8 empty] | 综合单价 | 合价
211 | 010805007009 | 复合材料门 |  | 1、门代号及洞口尺寸：M1022 1000mm*2200mm 2、成品pvc中空结皮发泡树脂门(门下方带固定百叶):单一通体高分子树脂材质(非木塑门),基材表面结皮,表面密度>0.65kg/m3;成品表面热转印工艺可修复;门扇中空结构;实芯辅材(独立门挡、门套、链接材)厚度≥6.5mm;简支梁无缺口冲击强度≥20KJ/㎡;断裂伸长率≥18%;握螺钉力≥1000N;其他满足QB/T2463.2-2018 (C型)标准要求。 3、优质五金配件齐全、含配套门套 4、具体详见设计图纸、答疑、招标文件、政府相关文件、规范等其它资料，满足验收要求 | m2 |  | 35.200
测评合格编号:2021JS-02【新点2013清单造价V10.0安徽版】
E.1 分部分项工程量清单计价表
工程名称：蒙城县第二人民医院新院区（一期）建设工程二标段施工：住院楼【装饰】 | [5 empty] | 标段：
序号 | 项目编码 | 项目名称 |  | 项目特征描述 | 计量 单位 |  | 工程量 | 金额（元）
[8 empty] | 综合单价 | 合价
212 | 010805007010 | 复合材料门 |  | 1、门代号及洞口尺寸：M0922 900mm*2200mm 2、成品pvc中空结皮发泡树脂门(门下方带固定百叶):单一通体高分子树脂材质(非木塑门),基材表面结皮,表面密度>0.65kg/m3;成品表面热转印工艺可修复;门扇中空结构;实芯辅材(独立门挡、门套、链接材)厚度≥6.5mm;简支梁无缺口冲击强度≥20KJ/㎡;断裂伸长率≥18%;握螺钉力≥1000N;其他满足QB/T2463.2-2018 (C型)标准要求。 3、优质五金配件齐全、含配套门套 4、具体详见设计图纸、答疑、招标文件、政府相关文件、规范等其它资料，满足验收要求 | m2 |  | 198.000
213 | 011102003019 | 块料楼地面 |  | 1、结合层厚度、砂浆配合比或粘接剂种类：25厚1:3干硬性水泥砂浆结合层，表面撒水泥粉 2、面层材料品种、规格、颜色：300*300*12mm米黄色防滑地砖 3、具体详见设计图纸、答疑、招标文件、政府相关文件、规范等其它资料，满足验收要求 | m2 |  | 437.720
测评合格编号:2021JS-02【新点2013清单造价V10.0安徽版】
E.1 分部分项工程量清单计价表
工程名称：蒙城县第二人民医院新院区（一期）建设工程二标段施工：住院楼【装饰】 | [5 empty] | 标段：
序号 | 项目编码 | 项目名称 |  | 项目特征描述 | 计量 单位 |  | 工程量 | 金额（元）
[8 empty] | 综合单价 | 合价
214 | 011108001027 | 石材零星项目 |  | 1、工程部位：过门石 2、贴结合层厚度、材料种类：干硬性防水砂浆结合层，表面撒水泥粉 3、面层材料品种、规格、颜色：20mm厚爱马仕灰大理石 4、具体详见设计图纸、答疑、招标文件、政府相关文件、规范等其它资料，满足验收要求 | m2 |  | 22.440
215 | 011204003008 | 块料墙面 |  | 1、面层材料品种、规格、品牌、颜色：300×600×12mm米黄色墙砖 2、结合层材料种类：胶粘剂 3、水泥砂浆找平层 4、砌体或钢筋混凝土墙 5、包含房间墙体阳角块料倒角、磨边、海棠角等相关费用 6、具体详见设计图纸、答疑、招标文件、政府相关文件、规范等其它资料，满足验收要求 | m2 |  | 2184.360
216 | 010402001003 | 砌块墙 |  | 1、墙体类型：墙砖包管 2、砂浆强度级：M5等级砂浆砌筑 3、砌块品种、规格、强度级：240×115×53mm黏土砖 4、高度：综合考虑 5、具体详见设计图纸、答疑、招标文件、政府相关文件、规范等其它资料，满足验收要求 | m3 |  | 3.310
测评合格编号:2021JS-02【新点2013清单造价V10.0安徽版】
E.1 分部分项工程量清单计价表
工程名称：蒙城县第二人民医院新院区（一期）建设工程二标段施工：住院楼【装饰】 | [5 empty] | 标段：
序号 | 项目编码 | 项目名称 |  | 项目特征描述 | 计量 单位 |  | 工程量 | 金额（元）
[8 empty] | 综合单价 | 合价
217 | 011302001060 | 吊顶天棚 |  | 1、吊顶形式、吊杆规格、高度：M8钢筋吊杆 2、龙骨材料种类、规格、中距：配套龙骨 3、面层材料品种、规格、：300*600*1.0mm白色铝扣板 4、龙骨规格、间距及吊杆高度、间距需满足图纸设计及施工要求 5、风口、百叶口、灯孔等开孔费用包含在投标报价中 6、具体详见设计图纸、答疑、招标文件、政府相关文件、规范等其它资料，满足验收要求 | m2 |  | 441.400
218 | 011505010003 | 镜面玻璃 |  | 1、镜面玻璃品种、规格：6mm钢化防雾银镜 2、基层材料种类：9mm厚阻燃夹板、30×30木龙骨（横向间距300，竖向间距600） 3、1.2mm厚深灰色拉丝不锈钢镜框 4、具体详见设计图纸、答疑、招标文件、政府相关文件、规范等其它资料，满足验收要求 | m2 |  | 105.600
测评合格编号:2021JS-02【新点2013清单造价V10.0安徽版】
E.1 分部分项工程量清单计价表
工程名称：蒙城县第二人民医院新院区（一期）建设工程二标段施工：住院楼【装饰】 | [5 empty] | 标段：
序号 | 项目编码 | 项目名称 |  | 项目特征描述 | 计量 单位 |  | 工程量 | 金额（元）
[8 empty] | 综合单价 | 合价
219 | WB011501001007 | 柜体 |  | 1、部位：洗手台 2、材料种类、规格：20mm厚白色人造石台面、6x200x210mm后置镀锌埋板、热镀锌角 3、五金种类、规格：五金配件齐全 4、具体详见设计图纸、答疑、招标文件、政府相关文件、规范等其它资料，满足验收要求 | 台 |  | 88.000
220 | 011503005002 | 金属靠墙扶手 |  | 1、扶手材料种类、规格：φ40壁厚2.0金属扶手 2、具体详见设计图纸、答疑、招标文件、政府相关文件、规范等其它资料，满足验收要求 | 套 |  | 88.000
221 | 011505006002 | 毛巾杆(架) |  | 1、材料品种、规格、颜色：直径40壁厚2.0不锈钢扶手 2、具体详见设计图纸、答疑、招标文件、政府相关文件、规范等其它资料，满足验收要求 | 套 |  | 88.000
测评合格编号:2021JS-02【新点2013清单造价V10.0安徽版】
E.1 分部分项工程量清单计价表
工程名称：蒙城县第二人民医院新院区（一期）建设工程二标段施工：住院楼【装饰】 | [5 empty] | 标段：
序号 | 项目编码 | 项目名称 |  | 项目特征描述 | 计量 单位 |  | 工程量 | 金额（元）
[8 empty] | 综合单价 | 合价
222 | 010805007011 | 复合材料门 |  | 1、门代号及洞口尺寸：树脂平开门 2、框、扇材质：成品pvc中空结皮发泡树脂门(门上方带固定玻璃窗，宽200mm，高850mm):单一通体高分子树脂材质(非木塑门),基材表面结皮,表面密度>0.65kg/m3;成品表面热转印工艺可修复;门扇中空结构;实芯辅材(独立门挡、门套、链接材)厚度≥6.5mm;简支梁无缺口冲击强度≥20KJ/㎡;断裂伸长率≥18%;握螺钉力≥1000N;其他满足QB/T 2463.2-2018 (C型)标准要求。 3、优质五金配件齐全、含配套门套 4、具体详见设计图纸、答疑、招标文件、政府相关文件、规范等其它资料，满足验收要求 | m2 |  | 224.400
223 | 011103001006 | 橡胶板楼地面 |  | 1、含上翻80mm 2、面层材料品种、规格、颜色：2.5mm医疗专用pvc硬塑胶地板 3、自流平找平层 4、具体详见设计图纸、答疑、招标文件、政府相关文件、规范等其它资料，满足验收要求 | m2 |  | 2646.710
测评合格编号:2021JS-02【新点2013清单造价V10.0安徽版】
E.1 分部分项工程量清单计价表
工程名称：蒙城县第二人民医院新院区（一期）建设工程二标段施工：住院楼【装饰】 | [5 empty] | 标段：
序号 | 项目编码 | 项目名称 |  | 项目特征描述 | 计量 单位 |  | 工程量 | 金额（元）
[8 empty] | 综合单价 | 合价
224 | 011108001028 | 石材零星项目 |  | 1、工程部位：窗台、地台 2、贴结合层厚度、材料种类：25mm1:3干硬性水泥砂浆 3、镀锌钢龙骨，与幕墙窗交接处用单层石膏板封堵 4、面层材料品种、规格、颜色：20mm厚爱马仕灰大理石 5、具体详见设计图纸、答疑、招标文件、政府相关文件、规范等其它资料，满足验收要求 | m2 |  | 96.260
225 | 011207001025 | 墙面装饰板 |  | 1、面层材料品种、规格、品牌、颜色：4mm米黄色仿木纹覆膜金属铝板 2、龙骨材料：热镀锌方管、铝角码、热镀锌角码、不锈钢螺栓 3、含暗门制作及安装费用 4、墙面阳角、窗台、窗口竖边等棱角部位做圆角处理 5、具体详见设计图纸、答疑、招标文件、政府相关文件、规范等其它资料，满足验收要求 | m2 |  | 2426.120
测评合格编号:2021JS-02【新点2013清单造价V10.0安徽版】
E.1 分部分项工程量清单计价表
工程名称：蒙城县第二人民医院新院区（一期）建设工程二标段施工：住院楼【装饰】 | [5 empty] | 标段：
序号 | 项目编码 | 项目名称 |  | 项目特征描述 | 计量 单位 |  | 工程量 | 金额（元）
[8 empty] | 综合单价 | 合价
226 | 011302001061 | 吊顶天棚 |  | 1、吊顶形式、吊杆规格、高度：M8钢筋吊杆 2、龙骨材料种类、规格、中距：轻钢龙骨 3、面层材料品种、规格：10厚单层石膏板无机涂料 4、龙骨规格、间距及吊杆高度、间距需满足图纸设计及施工要求 5、满刮腻子一道找平 6、108胶水溶液一道 7、封闭底涂料一道 8、乳胶内墙涂料（硅藻泥）一道 9、乳胶涂料（硅藻泥)一道 10、风口、百叶口、灯孔、等开孔费用，及板缝胶带处理均包含在投标报价中 11、具体详见设计图纸、答疑、招标文件、政府相关文件、规范等其它资料，满足验收要求 | m2 |  | 443.360
测评合格编号:2021JS-02【新点2013清单造价V10.0安徽版】
E.1 分部分项工程量清单计价表
工程名称：蒙城县第二人民医院新院区（一期）建设工程二标段施工：住院楼【装饰】 | [5 empty] | 标段：
序号 | 项目编码 | 项目名称 |  | 项目特征描述 | 计量 单位 |  | 工程量 | 金额（元）
[8 empty] | 综合单价 | 合价
227 | 011302001062 | 吊顶天棚 |  | 1、吊顶形式、吊杆规格、高度：12#镀锌钢丝 2、龙骨材料种类、规格、中距：T型龙骨 3、面层材料品种、规格：医疗专用防菌抗霉板600x600x12mm 4、龙骨规格、间距及吊杆高度、间距需满足图纸设计及施工要求 5、风口、百叶口、灯孔等开孔费用包含在投标报价中 6、具体详见设计图纸、答疑、招标文件、政府相关文件、规范等其它资料，满足验收要求 | m2 |  | 1950.400
228 | 011302001063 | 吊顶天棚 |  | 1、部位：吊顶高度低于外窗玻璃侧面封堵 2、基层材料种类、规格：阻燃板基层 3、面层材料品种、规格、：10mm厚深灰色免漆板 4、具体详见设计图纸、答疑、招标文件、政府相关文件、规范等其它资料，满足验收要求 | m2 |  | 28.200
测评合格编号:2021JS-02【新点2013清单造价V10.0安徽版】
E.1 分部分项工程量清单计价表
工程名称：蒙城县第二人民医院新院区（一期）建设工程二标段施工：住院楼【装饰】 | [5 empty] | 标段：
序号 | 项目编码 | 项目名称 |  | 项目特征描述 | 计量 单位 |  | 工程量 | 金额（元）
[8 empty] | 综合单价 | 合价
229 | 010810002006 | 窗帘盒 |  | 1、窗帘盒材质、规格：10厚单层石膏板无机涂料 2、饰面板材质：18mm厚阻燃夹板 3、满刮腻子一道找平 4、108胶水溶液一道 5、封闭底涂料一道 6、乳胶内墙涂料（硅藻泥）一道 7、乳胶涂料（硅藻泥)一道 8、具体详见设计图纸、答疑、招标文件、政府相关文件、规范等其它资料，满足验收要求 | m |  | 282.040
230 | 011406001009 | 抹灰面油漆 |  | 1、部位：墙面 2、满刮腻子一道找平 3、108胶水溶液一道 4、封闭底涂料一道 5、乳胶内墙涂料（硅藻泥）一道 6、乳胶涂料（硅藻泥)一道 7、具体详见设计图纸、答疑、招标文件、政府相关文件、规范等其它资料，满足验收要求 | m2 |  | 3904.000
231 | 011502001004 | 金属装饰条 |  | 1、安装部位：墙裙收口 2、线条材料品种、规格、颜色：1.2mm深灰色拉丝不锈钢 3、具体详见设计图纸、答疑、招标文件、政府相关文件、规范等其它资料，满足验收要求 | m |  | 2109.800
测评合格编号:2021JS-02【新点2013清单造价V10.0安徽版】
E.1 分部分项工程量清单计价表
工程名称：蒙城县第二人民医院新院区（一期）建设工程二标段施工：住院楼【装饰】 | [5 empty] | 标段：
序号 | 项目编码 | 项目名称 |  | 项目特征描述 | 计量 单位 |  | 工程量 | 金额（元）
[8 empty] | 综合单价 | 合价
232 | WB011501001008 | 柜体 |  | 1、部位：病房衣柜 2、柜体规格：详见设计图纸 3、材料种类、规格：15mm厚白枫木烤漆木挂板(难燃型)、18mm厚阻燃夹板基层、成品挂衣杆、不锈钢连接件、木龙骨、成品黑色铝合金把手 4、五金种类、规格：五金配件齐全 5、具体详见设计图纸、答疑、招标文件、政府相关文件、规范等其它资料，满足验收要求 | 台 |  | 88.000
233 | 011102003020 | 块料楼地面 |  | 1、面层材料品种、规格、颜色：800*800*12mm米黄色防滑地砖 2、25厚1:3干硬性水泥砂浆结合层，表面撒水泥粉 3、踏步防滑条含在投标报价中 4、具体详见设计图纸、答疑、招标文件、政府相关文件、规范等其它资料，满足验收要求 | m2 |  | 198.960
234 | 011105003003 | 块料踢脚线 |  | 1、踢脚线高度：150mm 2、粘贴层厚度、材料种类：20厚1:3水泥砂浆 3、面层材料品种、规格、颜色：10厚玻化砖 4、具体详见设计图纸、答疑、招标文件、政府相关文件、规范等其它资料，满足验收要求 | m |  | 201.200
测评合格编号:2021JS-02【新点2013清单造价V10.0安徽版】
E.1 分部分项工程量清单计价表
工程名称：蒙城县第二人民医院新院区（一期）建设工程二标段施工：住院楼【装饰】 | [5 empty] | 标段：
序号 | 项目编码 | 项目名称 |  | 项目特征描述 | 计量 单位 |  | 工程量 | 金额（元）
[8 empty] | 综合单价 | 合价
235 | 011406001010 | 抹灰面油漆 |  | 1、部位：墙面 2、刮腻子3遍 3、封闭底涂料一道 4、乳胶内墙涂料（硅藻泥）一道、 5、乳胶涂料（硅藻泥)一道 6、具体详见设计图纸、答疑、招标文件、政府相关文件、规范等其它资料，满足验收要求 | m2 |  | 787.320
236 | 011406001011 | 抹灰面油漆 |  | 1、部位：顶面 2、满刮腻子一道找平 3、108胶水溶液一道 4、封闭底涂料一道 5、乳胶内墙涂料（硅藻泥）一道 6、乳胶涂料（硅藻泥)一道 7、具体详见设计图纸、答疑、招标文件、政府相关文件、规范等其它资料，满足验收要求 | m2 |  | 228.800
测评合格编号:2021JS-02【新点2013清单造价V10.0安徽版】
E.1 分部分项工程量清单计价表
工程名称：蒙城县第二人民医院新院区（一期）建设工程二标段施工：住院楼【装饰】 | [5 empty] | 标段：
序号 | 项目编码 | 项目名称 |  | 项目特征描述 | 计量 单位 |  | 工程量 | 金额（元）
[8 empty] | 综合单价 | 合价
237 | 010805007012 | 复合材料门 |  | 1、门代号及洞口尺寸：树脂平开门 2、框、扇材质：成品pvc中空结皮发泡树脂门(部分门上方带固定玻璃窗):单一通体高分子树脂材质(非木塑门),基材表面结皮,表面密度>0.65kg/m3;成品表面热转印工艺可修复;门扇中空结构;实芯辅材(独立门挡、门套、链接材)厚度≥6.5mm;简支梁无缺口冲击强度≥20KJ/㎡;断裂伸长率≥18%;握螺钉力≥1000N;其他满足QB/T 2463.2-2018 (C型)标准要求。 3、优质五金配件齐全、含配套门套 4、具体详见设计图纸、答疑、招标文件、政府相关文件、规范等其它资料，满足验收要求 | m2 |  | 183.700
238 | 011102003021 | 块料楼地面 |  | 1、面层材料品种、规格、颜色：800*800*12mm米黄色防滑地砖 2、25厚1:3干硬性水泥砂浆结合层，表面撒水泥粉 3、具体详见设计图纸、答疑、招标文件、政府相关文件、规范等其它资料，满足验收要求 | m2 |  | 2615.480
测评合格编号:2021JS-02【新点2013清单造价V10.0安徽版】
E.1 分部分项工程量清单计价表
工程名称：蒙城县第二人民医院新院区（一期）建设工程二标段施工：住院楼【装饰】 | [5 empty] | 标段：
序号 | 项目编码 | 项目名称 |  | 项目特征描述 | 计量 单位 |  | 工程量 | 金额（元）
[8 empty] | 综合单价 | 合价
239 | 011103001007 | 橡胶板楼地面 |  | 1、含上翻80mm 2、面层材料品种、规格、颜色：2.5mm医疗专用pvc硬塑胶地板 3、自流平找平层 4、具体详见设计图纸、答疑、招标文件、政府相关文件、规范等其它资料，满足验收要求 | m2 |  | 412.260
240 | 011108001029 | 石材零星项目 |  | 1、工程部位：过门石 2、贴结合层厚度、材料种类：30厚1:3干硬性水泥砂浆结合层，表面撒水泥粉 3、面层材料品种、规格、颜色：20mm厚爱马仕灰大理石 4、具体详见设计图纸、答疑、招标文件、政府相关文件、规范等其它资料，满足验收要求 | m2 |  | 78.540
241 | 011105006010 | 金属踢脚线 |  | 1、踢脚线高度：50mm 2、面层材料品种、规格、颜色：1.2mm厚深灰色拉丝不锈钢踢脚 3、基层材料种类、规格：18mm厚阻燃板 4、具体详见设计图纸、答疑、招标文件、政府相关文件、规范等其它资料，满足验收要求 | m |  | 2997.820
测评合格编号:2021JS-02【新点2013清单造价V10.0安徽版】
E.1 分部分项工程量清单计价表
工程名称：蒙城县第二人民医院新院区（一期）建设工程二标段施工：住院楼【装饰】 | [5 empty] | 标段：
序号 | 项目编码 | 项目名称 |  | 项目特征描述 | 计量 单位 |  | 工程量 | 金额（元）
[8 empty] | 综合单价 | 合价
242 | 011108001030 | 石材零星项目 |  | 1、工程部位：窗台、地台 2、贴结合层厚度、材料种类：25mm1:3干硬性水泥砂浆 3、镀锌钢龙骨，与幕墙窗交接处用单层石膏板封堵 4、面层材料品种、规格、颜色：20mm厚爱马仕灰大理石 5、具体详见设计图纸、答疑、招标文件、政府相关文件、规范等其它资料，满足验收要求 | m2 |  | 92.990
243 | 011207001026 | 墙面装饰板 |  | 1、部位：墙、柱面 2、面层材料品种、规格、品牌、颜色：8mm厚白色医疗专用洁净板 3、龙骨材料：U型横龙骨、C形竖龙骨、L形固定角码、可调节螺栓 4、墙面阳角、窗台、窗口竖边等棱角部位做圆角处理 5、具体详见设计图纸、答疑、招标文件、政府相关文件、规范等其它资料，满足验收要求 | m2 |  | 709.590
测评合格编号:2021JS-02【新点2013清单造价V10.0安徽版】
E.1 分部分项工程量清单计价表
工程名称：蒙城县第二人民医院新院区（一期）建设工程二标段施工：住院楼【装饰】 | [5 empty] | 标段：
序号 | 项目编码 | 项目名称 |  | 项目特征描述 | 计量 单位 |  | 工程量 | 金额（元）
[8 empty] | 综合单价 | 合价
244 | 011207001027 | 墙面装饰板 |  | 1、部位：墙、柱面 2、面层材料品种、规格、品牌、颜色：4mm米黄色仿木纹覆膜金属铝板 3、龙骨材料：热镀锌方管、铝角码、热镀锌角码、不锈钢螺栓 4、含暗门制作及安装费用 5、M12化学螺栓 6、墙面阳角、窗台、窗口竖边等棱角部位做圆角处理 7、具体详见设计图纸、答疑、招标文件、政府相关文件、规范等其它资料，满足验收要求 | m2 |  | 3505.110
245 | 011204003009 | 块料墙面 |  | 1、面层材料品种、规格、品牌、颜色：300×600×12mm米黄色墙砖 2、结合层材料种类：胶粘剂 3、水泥砂浆找平层 4、砌体或钢筋混凝土墙 5、包含房间墙体阳角块料倒角、磨边、海棠角等相关费用 6、具体详见设计图纸、答疑、招标文件、政府相关文件、规范等其它资料，满足验收要求 | m2 |  | 2168.460
测评合格编号:2021JS-02【新点2013清单造价V10.0安徽版】
E.1 分部分项工程量清单计价表
工程名称：蒙城县第二人民医院新院区（一期）建设工程二标段施工：住院楼【装饰】 | [5 empty] | 标段：
序号 | 项目编码 | 项目名称 |  | 项目特征描述 | 计量 单位 |  | 工程量 | 金额（元）
[8 empty] | 综合单价 | 合价
246 | WB011207004005 | 墙面基层 |  | 1、部位：包管 2、基层材料种类、规格：18厚阻燃板、30*30木龙骨、L型PVC防护条 3、具体详见设计图纸、答疑、招标文件、政府相关文件、规范等其它资料，满足验收要求 | m2 |  | 94.080
247 | 011302001064 | 吊顶天棚 |  | 1、吊顶形式、吊杆规格、高度：M8钢筋吊杆 2、龙骨材料种类、规格、中距：轻钢龙骨 3、面层材料品种、规格：10厚单层石膏板无机涂料 4、龙骨规格、间距及吊杆高度、间距需满足图纸设计及施工要求 5、满刮腻子一道找平 6、108胶水溶液一道 7、封闭底涂料一道 8、乳胶内墙涂料（硅藻泥）一道 9、乳胶涂料（硅藻泥)一道 10、风口、百叶口、灯孔、等开孔费用，及板缝胶带处理均包含在投标报价中 11、具体详见设计图纸、答疑、招标文件、政府相关文件、规范等其它资料，满足验收要求 | m2 |  | 117.600
测评合格编号:2021JS-02【新点2013清单造价V10.0安徽版】
E.1 分部分项工程量清单计价表
工程名称：蒙城县第二人民医院新院区（一期）建设工程二标段施工：住院楼【装饰】 | [5 empty] | 标段：
序号 | 项目编码 | 项目名称 |  | 项目特征描述 | 计量 单位 |  | 工程量 | 金额（元）
[8 empty] | 综合单价 | 合价
248 | 011302001065 | 吊顶天棚 |  | 1、吊顶形式、吊杆规格、高度：12#镀锌钢丝 2、龙骨材料种类、规格、中距：T型龙骨 3、面层材料品种、规格：医疗专用防菌抗霉矿棉板600x600x12mm 4、龙骨规格、间距及吊杆高度、间距需满足图纸设计及施工要求 5、风口、百叶口、灯孔等开孔费用包含在投标报价中 6、具体详见设计图纸、答疑、招标文件、政府相关文件、规范等其它资料，满足验收要求 | m2 |  | 1858.780
249 | 011302001066 | 吊顶天棚 |  | 1、吊顶形式、吊杆规格、高度：12#镀锌钢丝 2、龙骨材料种类、规格、中距：T型龙骨 3、面层材料品种、规格：普通T型暗架吸声矿棉板600x600x12mm 4、龙骨规格、间距及吊杆高度、间距需满足图纸设计及施工要求 5、风口、百叶口、灯孔等开孔费用包含在投标报价中 6、具体详见设计图纸、答疑、招标文件、政府相关文件、规范等其它资料，满足验收要求 | m2 |  | 280.980
测评合格编号:2021JS-02【新点2013清单造价V10.0安徽版】
E.1 分部分项工程量清单计价表
工程名称：蒙城县第二人民医院新院区（一期）建设工程二标段施工：住院楼【装饰】 | [5 empty] | 标段：
序号 | 项目编码 | 项目名称 |  | 项目特征描述 | 计量 单位 |  | 工程量 | 金额（元）
[8 empty] | 综合单价 | 合价
250 | 011302001067 | 吊顶天棚 |  | 1、吊顶形式、吊杆规格、高度：12#镀锌钢丝 2、龙骨材料种类、规格、中距：T型龙骨 3、面层材料品种、规格：医疗专用防菌抗霉板600x600x12mm 4、龙骨规格、间距及吊杆高度、间距需满足图纸设计及施工要求 5、风口、百叶口、灯孔等开孔费用包含在投标报价中 6、具体详见设计图纸、答疑、招标文件、政府相关文件、规范等其它资料，满足验收要求 | m2 |  | 367.500
251 | 011302001068 | 吊顶天棚 |  | 1、吊顶形式、吊杆规格、高度：M8钢筋吊杆 2、龙骨材料种类、规格、中距：轻钢龙骨 3、面层材料品种、规格：300mm*600mm*1.0mm白色铝扣板 4、龙骨规格、间距及吊杆高度、间距需满足图纸设计及施工要求 5、风口、百叶口、灯孔等开孔费用包含在投标报价中 6、具体详见设计图纸、答疑、招标文件、政府相关文件、规范等其它资料，满足验收要求 | m2 |  | 531.020
测评合格编号:2021JS-02【新点2013清单造价V10.0安徽版】
E.1 分部分项工程量清单计价表
工程名称：蒙城县第二人民医院新院区（一期）建设工程二标段施工：住院楼【装饰】 | [5 empty] | 标段：
序号 | 项目编码 | 项目名称 |  | 项目特征描述 | 计量 单位 |  | 工程量 | 金额（元）
[8 empty] | 综合单价 | 合价
252 | 011302001069 | 吊顶天棚 |  | 1、部位：吊顶高度低于外窗玻璃侧面封堵 2、基层材料种类、规格：阻燃板基层 3、面层材料品种、规格、：10mm厚深灰色免漆板 4、吊杆超过1.5m时设置斜撑或型钢转换层，投标人自行考虑方案，综合报价 5、具体详见设计图纸、答疑、招标文件、政府相关文件、规范等其它资料，满足验收要求 | m2 |  | 78.460
253 | 010810002007 | 窗帘盒 |  | 1、窗帘盒材质、规格：10厚单层石膏板无机涂料 2、饰面板材质：18mm厚阻燃夹板 3、满刮腻子一道找平 4、108胶水溶液一道 5、封闭底涂料一道 6、乳胶内墙涂料（硅藻泥）一道 7、乳胶涂料（硅藻泥)一道 8、具体详见设计图纸、答疑、招标文件、政府相关文件、规范等其它资料，满足验收要求 | m |  | 392.280
测评合格编号:2021JS-02【新点2013清单造价V10.0安徽版】
E.1 分部分项工程量清单计价表
工程名称：蒙城县第二人民医院新院区（一期）建设工程二标段施工：住院楼【装饰】 | [5 empty] | 标段：
序号 | 项目编码 | 项目名称 |  | 项目特征描述 | 计量 单位 |  | 工程量 | 金额（元）
[8 empty] | 综合单价 | 合价
254 | 011406001012 | 抹灰面油漆 |  | 1、部位：墙面 2、刮腻子3遍 3、封闭底涂料一道 4、乳胶内墙涂料（硅藻泥）一道、 5、乳胶涂料（硅藻泥)一道 6、具体详见设计图纸、答疑、招标文件、政府相关文件、规范等其它资料，满足验收要求 | m2 |  | 5125.330
255 | 011502001005 | 金属装饰条 |  | 1、安装部位：墙裙收口 2、线条材料品种、规格、颜色：1.2mm深灰色拉丝不锈钢 3、具体详见设计图纸、答疑、招标文件、政府相关文件、规范等其它资料，满足验收要求 | m |  | 1534.400
256 | 011108001031 | 石材零星项目 |  | 1、工程部位：过门石 2、贴结合层厚度、材料种类：30厚1:3干硬性水泥砂浆结合层，表面撒水泥粉 3、面层材料品种、规格、颜色：20mm厚爱马仕灰大理石 4、具体详见设计图纸、答疑、招标文件、政府相关文件、规范等其它资料，满足验收要求 | m2 |  | 46.060
测评合格编号:2021JS-02【新点2013清单造价V10.0安徽版】
E.1 分部分项工程量清单计价表
工程名称：蒙城县第二人民医院新院区（一期）建设工程二标段施工：住院楼【装饰】 | [5 empty] | 标段：
序号 | 项目编码 | 项目名称 |  | 项目特征描述 | 计量 单位 |  | 工程量 | 金额（元）
[8 empty] | 综合单价 | 合价
257 | 011103001008 | 橡胶板楼地面 |  | 1、含上翻80mm 2、面层材料品种、规格、颜色：2.5mm医疗专用pvc硬塑胶地板 3、自流平找平层 4、具体详见设计图纸、答疑、招标文件、政府相关文件、规范等其它资料，满足验收要求 | m2 |  | 4552.180
258 | 011108001032 | 石材零星项目 |  | 1、工程部位：窗台、地台 2、贴结合层厚度、材料种类：25mm1:3干硬性水泥砂浆 3、镀锌钢龙骨，与幕墙窗交接处用单层石膏板封堵 4、面层材料品种、规格、颜色：20mm厚爱马仕灰大理石 5、具体详见设计图纸、答疑、招标文件、政府相关文件、规范等其它资料，满足验收要求 | m2 |  | 11.550
测评合格编号:2021JS-02【新点2013清单造价V10.0安徽版】
E.1 分部分项工程量清单计价表
工程名称：蒙城县第二人民医院新院区（一期）建设工程二标段施工：住院楼【装饰】 | [5 empty] | 标段：
序号 | 项目编码 | 项目名称 |  | 项目特征描述 | 计量 单位 |  | 工程量 | 金额（元）
[8 empty] | 综合单价 | 合价
259 | 011207001028 | 墙面装饰板 |  | 1、部位：墙、柱面 2、面层材料品种、规格、品牌、颜色：8mm厚白色医疗专用洁净板 3、龙骨材料：U型横龙骨、C形竖龙骨、L形固定角码、可调节螺栓 4、含暗门制作及安装费用 5、墙面阳角、窗台、窗口竖边等棱角部位做圆角处理 6、具体详见设计图纸、答疑、招标文件、政府相关文件、规范等其它资料，满足验收要求 | m2 |  | 8759.660
260 | 011302001070 | 吊顶天棚 |  | 1、吊顶形式、吊杆规格、高度：12#镀锌钢丝 2、龙骨材料种类、规格、中距：T型龙骨 3、面层材料品种、规格：医疗专用防菌抗霉矿棉板600x1200x12mm 4、龙骨规格、间距及吊杆高度、间距需满足图纸设计及施工要求 5、风口、百叶口、灯孔等开孔费用包含在投标报价中 6、具体详见设计图纸、答疑、招标文件、政府相关文件、规范等其它资料，满足验收要求 | m2 |  | 574.280
测评合格编号:2021JS-02【新点2013清单造价V10.0安徽版】
E.1 分部分项工程量清单计价表
工程名称：蒙城县第二人民医院新院区（一期）建设工程二标段施工：住院楼【装饰】 | [5 empty] | 标段：
序号 | 项目编码 | 项目名称 |  | 项目特征描述 | 计量 单位 |  | 工程量 | 金额（元）
[8 empty] | 综合单价 | 合价
261 | 011302001071 | 吊顶天棚 |  | 1、吊顶形式、吊杆规格、高度：M8钢筋吊杆 2、龙骨材料种类、规格、中距：轻钢龙骨 3、面层材料品种、规格：10厚单层石膏板无机涂料 4、龙骨规格、间距及吊杆高度、间距需满足图纸设计及施工要求 5、满刮腻子一道找平 6、108胶水溶液一道 7、封闭底涂料一道 8、乳胶内墙涂料（硅藻泥）一道 9、乳胶涂料（硅藻泥)一道 10、风口、百叶口、灯孔、等开孔费用，及板缝胶带处理均包含在投标报价中 11、具体详见设计图纸、答疑、招标文件、政府相关文件、规范等其它资料，满足验收要求 | m2 |  | 1422.660
测评合格编号:2021JS-02【新点2013清单造价V10.0安徽版】
E.1 分部分项工程量清单计价表
工程名称：蒙城县第二人民医院新院区（一期）建设工程二标段施工：住院楼【装饰】 | [5 empty] | 标段：
序号 | 项目编码 | 项目名称 |  | 项目特征描述 | 计量 单位 |  | 工程量 | 金额（元）
[8 empty] | 综合单价 | 合价
262 | 011302001072 | 吊顶天棚 |  | 1、吊顶形式、吊杆规格、高度：M8钢筋吊杆 2、龙骨材料种类、规格、中距：配套龙骨 3、面层材料品种、规格、：600*1200x10mm铝玻纤复合吸声板 4、龙骨规格、间距及吊杆高度、间距需满足图纸设计及施工要求 5、风口、百叶口、灯孔等开孔费用包含在投标报价中 6、具体详见设计图纸、答疑、招标文件、政府相关文件、规范等其它资料，满足验收要求 | m2 |  | 2457.560
263 | WB011302006005 | 透光灯膜 |  | 1、面层材料品种、规格：1.5mm厚防火透光膜 2、F码铝合金龙骨、双扣码铝合金龙骨 3、软膜专用扣边 4、具体详见设计图纸、答疑、招标文件、政府相关文件、规范等其它资料，满足验收要求 | m2 |  | 33.670
264 | 011503006003 | 硬木靠墙扶手 |  | 1、扶手材料种类、规格：1.2厚不锈钢、实木、灰色PVC盖板、金属膨胀螺栓、45*110木龙骨 2、固定配件种类：五金配件齐全 3、具体详见设计图纸、答疑、招标文件、政府相关文件、规范等其它资料，满足验收要求 | m |  | 724.710
测评合格编号:2021JS-02【新点2013清单造价V10.0安徽版】
E.1 分部分项工程量清单计价表
工程名称：蒙城县第二人民医院新院区（一期）建设工程二标段施工：住院楼【装饰】 | [5 empty] | 标段：
序号 | 项目编码 | 项目名称 |  | 项目特征描述 | 计量 单位 |  | 工程量 | 金额（元）
[8 empty] | 综合单价 | 合价
265 | 011501001004 | 柜台 |  | 1、部位：护士站 2、台柜规格：6900mm*790mm*800mm 3、材料种类、规格：20mm厚白色人造石台面、16mm厚白色人造石台面、4mm厚米黄色仿木纹覆膜金属铝板、15mm厚白枫木烤漆木挂板(难燃型)、50高1.2mm厚深灰色拉丝不锈钢踢脚、18mm厚阻燃夹板、30*30木龙骨、热镀锌方管、角钢 4、五金种类、规格：五金配件齐全 5、具体详见设计图纸、答疑、招标文件、政府相关文件、规范等其它资料，满足验收要求 | 台 |  | 7.000
266 | 011105006011 | 金属踢脚线 |  | 1、踢脚线高度：50mm 2、面层材料品种、规格、颜色：1.2mm厚深灰色拉丝不锈钢踢脚 3、基层材料种类、规格：18mm厚阻燃板 4、具体详见设计图纸、答疑、招标文件、政府相关文件、规范等其它资料，满足验收要求 | m |  | 507.220
测评合格编号:2021JS-02【新点2013清单造价V10.0安徽版】
E.1 分部分项工程量清单计价表
工程名称：蒙城县第二人民医院新院区（一期）建设工程二标段施工：住院楼【装饰】 | [5 empty] | 标段：
序号 | 项目编码 | 项目名称 |  | 项目特征描述 | 计量 单位 |  | 工程量 | 金额（元）
[8 empty] | 综合单价 | 合价
267 | 011102003022 | 块料楼地面 |  | 1、面层材料品种、规格、颜色：800*800*12mm米黄色防滑地砖 2、25厚1:3干硬性水泥砂浆结合层，表面撒水泥粉 3、具体详见设计图纸、答疑、招标文件、政府相关文件、规范等其它资料，满足验收要求 | m2 |  | 1253.280
268 | 011102003023 | 块料楼地面 |  | 1、面层材料品种、规格、颜色：800*800*12mm浅灰色防滑地砖 2、25厚1:3干硬性水泥砂浆结合层，表面撒水泥粉 3、具体详见设计图纸、答疑、招标文件、政府相关文件、规范等其它资料，满足验收要求 | m2 |  | 198.940
269 | 011108001033 | 石材零星项目 |  | 1、工程部位：过门石 2、贴结合层厚度、材料种类：30厚1:3干硬性水泥砂浆结合层，表面撒水泥粉 3、面层材料品种、规格、颜色：20mm厚爱马仕灰大理石 4、具体详见设计图纸、答疑、招标文件、政府相关文件、规范等其它资料，满足验收要求 | m2 |  | 128.730
测评合格编号:2021JS-02【新点2013清单造价V10.0安徽版】
E.1 分部分项工程量清单计价表
工程名称：蒙城县第二人民医院新院区（一期）建设工程二标段施工：住院楼【装饰】 | [5 empty] | 标段：
序号 | 项目编码 | 项目名称 |  | 项目特征描述 | 计量 单位 |  | 工程量 | 金额（元）
[8 empty] | 综合单价 | 合价
270 | 011108001034 | 石材零星项目 |  | 1、工程部位：窗台、地台 2、贴结合层厚度、材料种类：25mm1:3干硬性水泥砂浆 3、镀锌钢龙骨，与幕墙窗交接处用单层石膏板封堵 4、面层材料品种、规格、颜色：20mm厚爱马仕灰大理石 5、具体详见设计图纸、答疑、招标文件、政府相关文件、规范等其它资料，满足验收要求 | m2 |  | 32.760
271 | 011206002003 | 墙面装饰板 |  | 1、面层材料品种、规格、品牌、颜色：900×1800×5.5mm白色陶瓷薄板 2、结合层材料种类：1:3干硬性水泥砂浆 3、具体详见设计图纸、答疑、招标文件、政府相关文件、规范等其它资料，满足验收要求 | m2 |  | 739.900
272 | 011207001029 | 墙面装饰板 |  | 1、面层材料品种、规格、品牌、颜色：4mm米黄色仿木纹覆膜金属铝板 2、龙骨材料：热镀锌方管、铝角码、热镀锌角码、不锈钢螺栓 3、含暗门制作及安装费用 4、墙面阳角、窗台、窗口竖边等棱角部位做圆角处理 5、具体详见设计图纸、答疑、招标文件、政府相关文件、规范等其它资料，满足验收要求 | m2 |  | 2423.330
测评合格编号:2021JS-02【新点2013清单造价V10.0安徽版】
E.1 分部分项工程量清单计价表
工程名称：蒙城县第二人民医院新院区（一期）建设工程二标段施工：住院楼【装饰】 | [5 empty] | 标段：
序号 | 项目编码 | 项目名称 |  | 项目特征描述 | 计量 单位 |  | 工程量 | 金额（元）
[8 empty] | 综合单价 | 合价
273 | 011302001073 | 吊顶天棚 |  | 1、面层材料品种、规格、：2.5mm厚白色铝单板 2、吊顶形式、吊杆规格、高度：M8钢筋吊杆 3、龙骨材料种类、规格、中距：轻钢龙骨 4、龙骨规格、间距及吊杆高度、间距需满足图纸设计及施工要求 5、具体详见设计图纸、答疑、招标文件、政府相关文件、规范等其它资料，满足验收要求 | m2 |  | 519.330
测评合格编号:2021JS-02【新点2013清单造价V10.0安徽版】
E.1 分部分项工程量清单计价表
工程名称：蒙城县第二人民医院新院区（一期）建设工程二标段施工：住院楼【装饰】 | [5 empty] | 标段：
序号 | 项目编码 | 项目名称 |  | 项目特征描述 | 计量 单位 |  | 工程量 | 金额（元）
[8 empty] | 综合单价 | 合价
274 | 011302001074 | 吊顶天棚 |  | 1、吊顶形式、吊杆规格、高度：M8钢筋吊杆 2、龙骨材料种类、规格、中距：轻钢龙骨 3、面层材料品种、规格：10厚单层石膏板无机涂料 4、龙骨规格、间距及吊杆高度、间距需满足图纸设计及施工要求 5、满刮腻子一道找平 6、108胶水溶液一道 7、封闭底涂料一道 8、乳胶内墙涂料（硅藻泥）一道 9、乳胶涂料（硅藻泥)一道 10、风口、百叶口、灯孔、等开孔费用，及板缝胶带处理均包含在投标报价中 11、具体详见设计图纸、答疑、招标文件、政府相关文件、规范等其它资料，满足验收要求 | m2 |  | 706.580
测评合格编号:2021JS-02【新点2013清单造价V10.0安徽版】
E.1 分部分项工程量清单计价表
工程名称：蒙城县第二人民医院新院区（一期）建设工程二标段施工：住院楼【装饰】 | [5 empty] | 标段：
序号 | 项目编码 | 项目名称 |  | 项目特征描述 | 计量 单位 |  | 工程量 | 金额（元）
[8 empty] | 综合单价 | 合价
275 | 011302001075 | 吊顶天棚 |  | 1、吊顶形式、吊杆规格、高度：M8钢筋吊杆 2、龙骨材料种类、规格、中距：配套龙骨 3、面层材料品种、规格、：15mm厚白色微孔蜂窝铝板 4、龙骨规格、间距及吊杆高度、间距需满足图纸设计及施工要求 5、风口、百叶口、灯孔等开孔费用包含在投标报价中 6、具体详见设计图纸、答疑、招标文件、政府相关文件、规范等其它资料，满足验收要求 | m2 |  | 886.340
276 | 011302001076 | 吊顶天棚 |  | 1、部位：吊顶高度低于外窗玻璃侧面封堵 2、基层材料种类、规格：阻燃板基层 3、面层材料品种、规格、：10mm厚深灰色免漆板 4、吊杆超过1.5m时设置斜撑或型钢转换层，投标人自行考虑方案，综合报价 5、具体详见设计图纸、答疑、招标文件、政府相关文件、规范等其它资料，满足验收要求 | m2 |  | 95.800
测评合格编号:2021JS-02【新点2013清单造价V10.0安徽版】
E.1 分部分项工程量清单计价表
工程名称：蒙城县第二人民医院新院区（一期）建设工程二标段施工：住院楼【装饰】 | [5 empty] | 标段：
序号 | 项目编码 | 项目名称 |  | 项目特征描述 | 计量 单位 |  | 工程量 | 金额（元）
[8 empty] | 综合单价 | 合价
277 | 010808004004 | 金属门窗套 |  | 1、电梯洞口门套 2、窗代号及洞口尺寸：1300mm×2400mm 3、门窗套展开宽度：20mm 4、基层材料种类：18mm厚阻燃板 5、面层材料品种、规格：1.2mm厚深灰色拉丝不锈钢 | m |  | 672.000
278 | 010805007013 | 复合材料门 |  | 1、门代号及洞口尺寸：M1022 1000mm*2200mm 2、成品pvc中空结皮发泡树脂门(门下方带固定百叶):单一通体高分子树脂材质(非木塑门),基材表面结皮,表面密度>0.65kg/m3;成品表面热转印工艺可修复;门扇中空结构;实芯辅材(独立门挡、门套、链接材)厚度≥6.5mm;简支梁无缺口冲击强度≥20KJ/㎡;断裂伸长率≥18%;握螺钉力≥1000N;其他满足QB/T2463.2-2018 (C型)标准要求。 3、优质五金配件齐全、含配套门套 4、具体详见设计图纸、答疑、招标文件、政府相关文件、规范等其它资料，满足验收要求 | m2 |  | 123.200
测评合格编号:2021JS-02【新点2013清单造价V10.0安徽版】
E.1 分部分项工程量清单计价表
工程名称：蒙城县第二人民医院新院区（一期）建设工程二标段施工：住院楼【装饰】 | [5 empty] | 标段：
序号 | 项目编码 | 项目名称 |  | 项目特征描述 | 计量 单位 |  | 工程量 | 金额（元）
[8 empty] | 综合单价 | 合价
279 | 010805007014 | 复合材料门 |  | 1、门代号及洞口尺寸：M0922 900mm*2200mm 2、成品pvc中空结皮发泡树脂门(门下方带固定百叶):单一通体高分子树脂材质(非木塑门),基材表面结皮,表面密度>0.65kg/m3;成品表面热转印工艺可修复;门扇中空结构;实芯辅材(独立门挡、门套、链接材)厚度≥6.5mm;简支梁无缺口冲击强度≥20KJ/㎡;断裂伸长率≥18%;握螺钉力≥1000N;其他满足QB/T2463.2-2018 (C型)标准要求。 3、优质五金配件齐全、含配套门套 4、具体详见设计图纸、答疑、招标文件、政府相关文件、规范等其它资料，满足验收要求 | m2 |  | 685.080
280 | 011102003024 | 块料楼地面 |  | 1、结合层厚度、砂浆配合比或粘接剂种类：25厚1:3干硬性水泥砂浆结合层，表面撒水泥粉 2、面层材料品种、规格、颜色：300*300*12mm米黄色防滑地砖 3、现浇钢筋混凝土楼板 4、具体详见设计图纸、答疑、招标文件、政府相关文件、规范等其它资料，满足验收要求 | m2 |  | 1532.020
测评合格编号:2021JS-02【新点2013清单造价V10.0安徽版】
E.1 分部分项工程量清单计价表
工程名称：蒙城县第二人民医院新院区（一期）建设工程二标段施工：住院楼【装饰】 | [5 empty] | 标段：
序号 | 项目编码 | 项目名称 |  | 项目特征描述 | 计量 单位 |  | 工程量 | 金额（元）
[8 empty] | 综合单价 | 合价
281 | 011108001035 | 石材零星项目 |  | 1、工程部位：过门石 2、贴结合层厚度、材料种类：干硬性防水砂浆结合层，表面撒水泥粉 3、面层材料品种、规格、颜色：20mm厚爱马仕灰大理石 4、具体详见设计图纸、答疑、招标文件、政府相关文件、规范等其它资料，满足验收要求 | m2 |  | 78.540
282 | 011204003010 | 块料墙面 |  | 1、面层材料品种、规格、品牌、颜色：300×600×12mm米黄色墙砖 2、结合层材料种类：胶粘剂 3、水泥砂浆找平层 4、砌体或钢筋混凝土墙 5、包含房间墙体阳角块料倒角、磨边、海棠角等相关费用 6、具体详见设计图纸、答疑、招标文件、政府相关文件、规范等其它资料，满足验收要求 | m2 |  | 7645.260
283 | 010402001004 | 砌块墙 |  | 1、墙体类型：墙砖包管 2、砂浆强度级：M5等级砂浆砌筑 3、砌块品种、规格、强度级：240×115×53mm黏土砖 4、高度：综合考虑 5、具体详见设计图纸、答疑、招标文件、政府相关文件、规范等其它资料，满足验收要求 | m3 |  | 11.590
测评合格编号:2021JS-02【新点2013清单造价V10.0安徽版】
E.1 分部分项工程量清单计价表
工程名称：蒙城县第二人民医院新院区（一期）建设工程二标段施工：住院楼【装饰】 | [5 empty] | 标段：
序号 | 项目编码 | 项目名称 |  | 项目特征描述 | 计量 单位 |  | 工程量 | 金额（元）
[8 empty] | 综合单价 | 合价
284 | 011302001077 | 吊顶天棚 |  | 1、吊顶形式、吊杆规格、高度：M8钢筋吊杆 2、龙骨材料种类、规格、中距：配套龙骨 3、面层材料品种、规格、：300*600*1.0mm白色铝扣板 4、龙骨规格、间距及吊杆高度、间距需满足图纸设计及施工要求 5、风口、百叶口、灯孔等开孔费用包含在投标报价中 6、具体详见设计图纸、答疑、招标文件、政府相关文件、规范等其它资料，满足验收要求 | m2 |  | 1544.900
285 | 011505010004 | 镜面玻璃 |  | 1、镜面玻璃品种、规格：6mm钢化防雾银镜 2、基层材料种类：9mm厚阻燃夹板、30×30木龙骨（横向间距300，竖向间距600） 3、1.2mm厚深灰色拉丝不锈钢镜框 4、具体详见设计图纸、答疑、招标文件、政府相关文件、规范等其它资料，满足验收要求 | m2 |  | 369.600
测评合格编号:2021JS-02【新点2013清单造价V10.0安徽版】
E.1 分部分项工程量清单计价表
工程名称：蒙城县第二人民医院新院区（一期）建设工程二标段施工：住院楼【装饰】 | [5 empty] | 标段：
序号 | 项目编码 | 项目名称 |  | 项目特征描述 | 计量 单位 |  | 工程量 | 金额（元）
[8 empty] | 综合单价 | 合价
286 | WB011501001009 | 柜体 |  | 1、部位：洗手台 2、材料种类、规格：20mm厚白色人造石台面、6x200x210mm后置镀锌埋板、热镀锌角钢 3、五金种类、规格：五金配件齐全 4、具体详见设计图纸、答疑、招标文件、政府相关文件、规范等其它资料，满足验收要求 | 台 |  | 308.000
287 | 011503005003 | 金属靠墙扶手 |  | 1、扶手材料种类、规格：φ40壁厚2.0金属扶手 2、具体详见设计图纸、答疑、招标文件、政府相关文件、规范等其它资料，满足验收要求 | 套 |  | 308.000
288 | 011505006003 | 毛巾杆(架) |  | 1、材料品种、规格、颜色：直径40壁厚2.0不锈钢扶手 2、具体详见设计图纸、答疑、招标文件、政府相关文件、规范等其它资料，满足验收要求 | 套 |  | 308.000
测评合格编号:2021JS-02【新点2013清单造价V10.0安徽版】
E.1 分部分项工程量清单计价表
工程名称：蒙城县第二人民医院新院区（一期）建设工程二标段施工：住院楼【装饰】 | [5 empty] | 标段：
序号 | 项目编码 | 项目名称 |  | 项目特征描述 | 计量 单位 |  | 工程量 | 金额（元）
[8 empty] | 综合单价 | 合价
289 | 010805007015 | 复合材料门 |  | 1、门代号及洞口尺寸：树脂平开门 2、框、扇材质：成品pvc中空结皮发泡树脂门(门上方带固定玻璃窗，宽200mm，高850mm):单一通体高分子树脂材质(非木塑门),基材表面结皮,表面密度>0.65kg/m3;成品表面热转印工艺可修复;门扇中空结构;实芯辅材(独立门挡、门套、链接材)厚度≥6.5mm;简支梁无缺口冲击强度≥20KJ/㎡;断裂伸长率≥18%;握螺钉力≥1000N;其他满足QB/T 2463.2-2018 (C型)标准要求。 3、优质五金配件齐全、含配套门套 4、具体详见设计图纸、答疑、招标文件、政府相关文件、规范等其它资料，满足验收要求 | m2 |  | 792.000
290 | 011103001009 | 橡胶板楼地面 |  | 1、含上翻80mm 2、面层材料品种、规格、颜色：2.5mm医疗专用pvc硬塑胶地板 3、自流平找平层 4、具体详见设计图纸、答疑、招标文件、政府相关文件、规范等其它资料，满足验收要求 | m2 |  | 9263.470
测评合格编号:2021JS-02【新点2013清单造价V10.0安徽版】
E.1 分部分项工程量清单计价表
工程名称：蒙城县第二人民医院新院区（一期）建设工程二标段施工：住院楼【装饰】 | [5 empty] | 标段：
序号 | 项目编码 | 项目名称 |  | 项目特征描述 | 计量 单位 |  | 工程量 | 金额（元）
[8 empty] | 综合单价 | 合价
291 | 011108001036 | 石材零星项目 |  | 1、工程部位：窗台、地台 2、贴结合层厚度、材料种类：25mm1:3干硬性水泥砂浆 3、镀锌钢龙骨，与幕墙窗交接处用单层石膏板封堵 4、面层材料品种、规格、颜色：20mm厚爱马仕灰大理石 5、具体详见设计图纸、答疑、招标文件、政府相关文件、规范等其它资料，满足验收要求 | m2 |  | 336.920
292 | 011207001030 | 墙面装饰板 |  | 1、面层材料品种、规格、品牌、颜色：4mm米黄色仿木纹覆膜金属铝板 2、龙骨材料：热镀锌方管、铝角码、热镀锌角码、化学螺栓 3、含暗门制作及安装费用 4、墙面阳角、窗台、窗口竖边等棱角部位做圆角处理 5、具体详见设计图纸、答疑、招标文件、政府相关文件、规范等其它资料，满足验收要求 | m2 |  | 8491.420
测评合格编号:2021JS-02【新点2013清单造价V10.0安徽版】
E.1 分部分项工程量清单计价表
工程名称：蒙城县第二人民医院新院区（一期）建设工程二标段施工：住院楼【装饰】 | [5 empty] | 标段：
序号 | 项目编码 | 项目名称 |  | 项目特征描述 | 计量 单位 |  | 工程量 | 金额（元）
[8 empty] | 综合单价 | 合价
293 | 011302001078 | 吊顶天棚 |  | 1、吊顶形式、吊杆规格、高度：M8钢筋吊杆 2、龙骨材料种类、规格、中距：轻钢龙骨 3、面层材料品种、规格：10厚单层石膏板无机涂料 4、龙骨规格、间距及吊杆高度、间距需满足图纸设计及施工要求 5、满刮腻子一道找平 6、108胶水溶液一道 7、封闭底涂料一道 8、乳胶内墙涂料（硅藻泥）一道 9、乳胶涂料（硅藻泥)一道 10、风口、百叶口、灯孔、等开孔费用，及板缝胶带处理均包含在投标报价中 11、具体详见设计图纸、答疑、招标文件、政府相关文件、规范等其它资料，满足验收要求 | m2 |  | 1551.760
测评合格编号:2021JS-02【新点2013清单造价V10.0安徽版】
E.1 分部分项工程量清单计价表
工程名称：蒙城县第二人民医院新院区（一期）建设工程二标段施工：住院楼【装饰】 | [5 empty] | 标段：
序号 | 项目编码 | 项目名称 |  | 项目特征描述 | 计量 单位 |  | 工程量 | 金额（元）
[8 empty] | 综合单价 | 合价
294 | 011302001079 | 吊顶天棚 |  | 1、吊顶形式、吊杆规格、高度：12#镀锌钢丝 2、龙骨材料种类、规格、中距：T型龙骨 3、面层材料品种、规格：医疗专用防菌抗霉板600x600x12mm 4、龙骨规格、间距及吊杆高度、间距需满足图纸设计及施工要求 5、风口、百叶口、灯孔等开孔费用包含在投标报价中 6、具体详见设计图纸、答疑、招标文件、政府相关文件、规范等其它资料，满足验收要求 | m2 |  | 6826.400
295 | 011302001080 | 吊顶天棚 |  | 1、部位：吊顶高度低于外窗玻璃侧面封堵 2、基层材料种类、规格：阻燃板基层 3、面层材料品种、规格、：10mm厚深灰色免漆板 4、吊杆超过1.5m时设置斜撑或型钢转换层，投标人自行考虑方案，综合报价 5、具体详见设计图纸、答疑、招标文件、政府相关文件、规范等其它资料，满足验收要求 | m2 |  | 98.710
测评合格编号:2021JS-02【新点2013清单造价V10.0安徽版】
E.1 分部分项工程量清单计价表
工程名称：蒙城县第二人民医院新院区（一期）建设工程二标段施工：住院楼【装饰】 | [5 empty] | 标段：
序号 | 项目编码 | 项目名称 |  | 项目特征描述 | 计量 单位 |  | 工程量 | 金额（元）
[8 empty] | 综合单价 | 合价
296 | 010810002008 | 窗帘盒 |  | 1、窗帘盒材质、规格：10厚单层石膏板无机涂料 2、满刮腻子一道找平 3、108胶水溶液一道 4、封闭底涂料一道 5、乳胶内墙涂料（硅藻泥）一道 6、乳胶涂料（硅藻泥)一道 7、具体详见设计图纸、答疑、招标文件、政府相关文件、规范等其它资料，满足验收要求 | m |  | 987.140
297 | 011406001013 | 抹灰面油漆 |  | 1、部位：墙面 2、满刮腻子一道找平 3、108胶水溶液一道 4、封闭底涂料一道 5、乳胶内墙涂料（硅藻泥）一道 6、乳胶涂料（硅藻泥)一道 7、具体详见设计图纸、答疑、招标文件、政府相关文件、规范等其它资料，满足验收要求 | m2 |  | 13664.000
298 | 011502001006 | 金属装饰条 |  | 1、安装部位：墙裙收口 2、线条材料品种、规格、颜色：1.2mm深灰色拉丝不锈钢 3、具体详见设计图纸、答疑、招标文件、政府相关文件、规范等其它资料，满足验收要求 | m |  | 7384.300
测评合格编号:2021JS-02【新点2013清单造价V10.0安徽版】
E.1 分部分项工程量清单计价表
工程名称：蒙城县第二人民医院新院区（一期）建设工程二标段施工：住院楼【装饰】 | [5 empty] | 标段：
序号 | 项目编码 | 项目名称 |  | 项目特征描述 | 计量 单位 |  | 工程量 | 金额（元）
[8 empty] | 综合单价 | 合价
299 | WB011501001010 | 柜体 |  | 1、部位：病房衣柜 2、柜体规格：详见设计图纸 3、材料种类、规格：15mm厚白枫木烤漆木挂板(难燃型)、18mm厚阻燃夹板基层、成品挂衣杆、不锈钢连接件、木龙骨、成品黑色铝合金把手 4、五金种类、规格：五金配件齐全 5、具体详见设计图纸、答疑、招标文件、政府相关文件、规范等其它资料，满足验收要求 | 台 |  | 308.000
300 | 011102003025 | 块料楼地面 |  | 1、面层材料品种、规格、颜色：800*800*12mm米黄色防滑地砖 2、25厚1:3干硬性水泥砂浆结合层，表面撒水泥粉 3、踏步防滑条含在投标报价中 4、具体详见设计图纸、答疑、招标文件、政府相关文件、规范等其它资料，满足验收要求 | m2 |  | 696.360
301 | 011105003004 | 块料踢脚线 |  | 1、踢脚线高度：150mm 2、粘贴层厚度、材料种类：20厚1:3水泥砂浆 3、面层材料品种、规格、颜色：10厚玻化砖 4、具体详见设计图纸、答疑、招标文件、政府相关文件、规范等其它资料，满足验收要求 | m |  | 704.210
测评合格编号:2021JS-02【新点2013清单造价V10.0安徽版】
E.1 分部分项工程量清单计价表
工程名称：蒙城县第二人民医院新院区（一期）建设工程二标段施工：住院楼【装饰】 | [5 empty] | 标段：
序号 | 项目编码 | 项目名称 |  | 项目特征描述 | 计量 单位 |  | 工程量 | 金额（元）
[8 empty] | 综合单价 | 合价
302 | 011406001014 | 抹灰面油漆 |  | 1、部位：墙面 2、刮腻子3遍 3、封闭底涂料一道 4、乳胶内墙涂料（硅藻泥）一道、 5、乳胶涂料（硅藻泥)一道 6、具体详见设计图纸、答疑、招标文件、政府相关文件、规范等其它资料，满足验收要求 | m2 |  | 2755.620
303 | 011406001015 | 抹灰面油漆 |  | 1、部位：顶面 2、满刮腻子一道找平 3、108胶水溶液一道 4、封闭底涂料一道 5、乳胶内墙涂料（硅藻泥）一道 6、乳胶涂料（硅藻泥)一道 7、具体详见设计图纸、答疑、招标文件、政府相关文件、规范等其它资料，满足验收要求 | m2 |  | 800.810
测评合格编号:2021JS-02【新点2013清单造价V10.0安徽版】
E.1 分部分项工程量清单计价表
工程名称：蒙城县第二人民医院新院区（一期）建设工程二标段施工：住院楼【装饰】 | [5 empty] | 标段：
序号 | 项目编码 | 项目名称 |  | 项目特征描述 | 计量 单位 |  | 工程量 | 金额（元）
[8 empty] | 综合单价 | 合价
304 | 010805007016 | 复合材料门 |  | 1、门代号及洞口尺寸：树脂平开门 2、框、扇材质：成品pvc中空结皮发泡树脂门(部分门上方带固定玻璃窗):单一通体高分子树脂材质(非木塑门),基材表面结皮,表面密度>0.65kg/m3;成品表面热转印工艺可修复;门扇中空结构;实芯辅材(独立门挡、门套、链接材)厚度≥6.5mm;简支梁无缺口冲击强度≥20KJ/㎡;断裂伸长率≥18%;握螺钉力≥1000N;其他满足QB/T 2463.2-2018 (C型)标准要求。 3、优质五金配件齐全、含配套门套 4、具体详见设计图纸、答疑、招标文件、政府相关文件、规范等其它资料，满足验收要求 | m2 |  | 631.400
测评合格编号:2021JS-02【新点2013清单造价V10.0安徽版】
E.1 分部分项工程量清单计价表
工程名称：蒙城县第二人民医院新院区（一期）建设工程二标段施工：住院楼【装饰】 | [5 empty] | 标段：
序号 | 项目编码 | 项目名称 |  | 项目特征描述 | 计量 单位 |  | 工程量 | 金额（元）
[8 empty] | 综合单价 | 合价
305 | 011302001081 | 吊顶天棚转换层 |  | 1、部位：住院楼 2、吊杆长度超过1.5m且小于3m时适用,斜拉钢筋每隔两倍主龙骨间距设置 3、φ 8横向钢筋、斜拉钢筋及其与M8全牙吊杆焊接处必须做防锈处理。 4、φ 8钢筋可用M8全牙吊杆替代,但焊接处需做防锈处理 5、当吊顶内部空间大于3m时应设置型钢结构转换层 6、具体详见设计图纸、答疑、招标文件、政府相关文件、规范等其它资料，满足验收要求 | 项 |  | 1.000
306 | 010810001001 | 窗帘 |  | 1、手动拉珠透景卷帘 2、窗帘材质：成份30%玻纤+70%PVC；保证帘布切口的加工精度，每幅帘布应采用完整布料制成，不得出现搭接，厚度≥0.55MM±5%；克重：≥410g/㎡±5%；断裂强度经向825N/5CM,纬向1182N/5CM；符合绿色环境认证；甲醛含量：0 3、管材材质：高强度铝合金材质，直径为≥38mm，管材壁厚≥1.2mm，内有不少于4根加强筋，增强抗弯曲能力，表面阳极氧化处理。管材径 | m2 |  | 5721.820
E.1 分部分项工程量清单计价表
工程名称：蒙城县第二人民医院新院区（一期）建设工程二标段施工：住院楼【装饰】 | [5 empty] | 标段：
序号 | 项目编码 | 项目名称 |  | 项目特征描述 | 计量 单位 |  | 工程量 | 金额（元）
[8 empty] | 综合单价 | 合价
向弯曲≤1mm/M；管材外表面带插槽，帘布经高温烫接插条后，直接插入卷筒表面的凹槽中（不允许采用双面贴粘贴面料的方法）。 4、制头材质：内部使用金属芯轴及钢丝弹簧为扭簧传动及制动机构，扭簧制动机构可使窗帘任意停在中间位置，结构牢固，适用于标准或超大规格的卷帘，可以锁定8KG以上的重量，底槽不会下滑。拉动次数不小于10000次；外部采用进口耐用玻璃纤维增强尼龙材质，配合POM，ABS等优质工程塑料耐磨、耐腐蚀，经久耐用；拉珠采用优质低延伸率拉线及POM、HDPE等优质工程塑料，颗粒圆整、间距均匀，表面光洁、不易褪色，手触无毛刺感,具有自润滑作用。尾插采用齿轮拨动压缩弹簧控制制尾芯轴伸缩距离，便于安装；可通用于左右两侧，珠链操作，配有活动安全锁扣，便于装卸和使用安全。 5、轨/底槽材质：材质铝合金6063T5，椭圆或方形形状，外观尺寸要求大于等于30*6mm，壁厚≥1.0mm，重量≥0.30KG/M。帘
E.1 分部分项工程量清单计价表
工程名称：蒙城县第二人民医院新院区（一期）建设工程二标段施工：住院楼【装饰】 | [5 empty] | 标段：
序号 | 项目编码 | 项目名称 |  | 项目特征描述 | 计量 单位 |  | 工程量 | 金额（元）
[8 empty] | 综合单价 | 合价
布底端插到下轨内，采用压条均匀压入的连接方法保证底部不起皱。 6、计量高度：窗帘盒至窗台/地台高度 7、包含转动装置内预留卷帘费用 8、具体详见设计图纸、答疑、招标文件、政府相关文件、规范等其它资料，满足验收要求
307 | 011508001001 | 环境检测费 |  | 1、名称：环境检测费 2、对室内环境、空气有害物质含量进行检测等，出具检测报告 3、具体详见设计图纸、答疑、招标文件、政府相关文件、规范等其它资料，满足验收要求 | 项 |  | 1.000
308 | 011701006001 | 装饰脚手架 |  | 1、搭设方式、部位：自行考虑 2、脚手架材质：投标人自行勘察现场，综合考虑报价，中标后不予调整 3、具体详见图纸、图集、答疑、招标文件、政府相关文件、规范等其它资料，满足验收使用要求 | 项 |  | 1.000
309 | 011701003001 | 里脚手架 |  | 1、搭设方式：自行考虑 2、搭设高度：自行考虑 3、具体详见图纸、图集、答疑、招标文件、政府相关文件、规范等其它资料，满足验收使用要求 | m2 |  | 160.830
测评合格编号:2021JS-02【新点2013清单造价V10.0安徽版】
E.1 分部分项工程量清单计价表
工程名称：蒙城县第二人民医院新院区（一期）建设工程二标段施工：住院楼【装饰】 | [5 empty] | 标段：
序号 | 项目编码 | 项目名称 |  | 项目特征描述 | 计量 单位 |  | 工程量 | 金额（元）
[8 empty] | 综合单价 | 合价
310 | WB011703002001 | 装饰垂直运输 |  | 1、投标人自行勘探现场，综合考虑报价，一次性包死，中标后不予调整 2、具体详见图纸、图集、答疑、招标文件、政府相关文件、规范等其它资料，满足验收使用要求 | 项 |  | 1.000
311 | 011602001001 | 清洁费 |  | 1、本工程施工完成后，需对现场所有区域进行清洗清洁，保证现场施工完成后，地面无垃圾，墙面、天棚、门窗、洗手台、镜面等干净，施工至满足业主验收要求 2、投标单位自行勘查现场，综合考虑报价，中标后不予调整 3、具体详见图纸、图集、答疑、招标文件、政府相关文件、规范等其它资料，满足验收要求 | 项 |  | 1.000
测评合格编号:2021JS-02【新点2013清单造价V10.0安徽版】

## 5.1 E.1 分部分项工程量清单计价表
E.1 分部分项工程量清单计价表
工程名称：蒙城县第二人民医院新院区（一期）建设工程二标段劳务：住院楼【安装】 | [5 empty] | 标段：
序号 | 项目编码 | 项目名称 |  | 项目特征描述 | 计量 单位 |  | 工程量 | 金额（元）
[8 empty] | 综合单价 | 合价
1 | 030404017001 | 配电箱 |  | 1、名称：配电箱改造 2、说明：1ALtb增加三个照明回路出线及相应的断路器。 3、其他：具体详见图纸、图集、答疑、招标文件、政府相关文件、规范等其他资料，满足验收要求 | 台 |  | 3.000
2 | 030404017002 | 配电箱 |  | 1、名称：N4配电箱 2、安装方式：距地1.8m暗装 3、其他：具体详见图纸、图集、答疑、招标文件、政府相关文件、规范等其他资料，满足验收要求 | 台 |  | 6.000
3 | 030412005001 | 荧光灯 |  | 1、名称：单管LED日光灯 2、规格：12W 3、安装形式：吸顶安装 4、其他：具体详见图纸、图集、答疑、招标文件、政府相关文件、规范等其他资料，满足验收要求 | 套 |  | 38.000
4 | 030412005002 | 荧光灯 |  | 1、名称：应急单管LED日光灯 2、规格：12W 3、安装形式：平梁下杆吊 4、其他：具体详见图纸、图集、答疑、招标文件、政府相关文件、规范等其他资料，满足验收要求 | 套 |  | 2.000
测评合格编号:2021JS-02【新点2013清单造价V10.0安徽版】
E.1 分部分项工程量清单计价表
工程名称：蒙城县第二人民医院新院区（一期）建设工程二标段施工：住院楼【安装】 | [5 empty] | 标段：
序号 | 项目编码 | 项目名称 |  | 项目特征描述 | 计量 单位 |  | 工程量 | 金额（元）
[8 empty] | 综合单价 | 合价
5 | 030412004001 | 装饰灯 |  | 1、名称：600mmx600mmLED胶片灯36W 2、规格：功率36W,色温6000k 3、安装形式：嵌入式 4、其他：具体详见图纸、图集、答疑、招标文件、政府相关文件、规范等其他资料，满足验收要求 | 套 |  | 1853.000
6 | 030412004002 | 装饰灯 |  | 1、名称：300mmx600mmLED防水防尘胶片灯9W 2、规格：功率9W,色温6000k 3、安装形式：嵌入式 4、其他：具体详见图纸、图集、答疑、招标文件、政府相关文件、规范等其他资料，满足验收要求 | 套 |  | 778.000
7 | 030412004003 | 装饰灯 |  | 1、名称：600mmx600mmLED防水防尘胶片灯36W 2、规格：功率36W,色温6000k 3、安装形式：嵌入式 4、其他：具体详见图纸、图集、答疑、招标文件、政府相关文件、规范等其他资料，满足验收要求 | 套 |  | 57.000
测评合格编号:2021JS-02【新点2013清单造价V10.0安徽版】
E.1 分部分项工程量清单计价表
工程名称：蒙城县第二人民医院新院区（一期）建设工程二标段施工：住院楼【安装】 | [5 empty] | 标段：
序号 | 项目编码 | 项目名称 |  | 项目特征描述 | 计量 单位 |  | 工程量 | 金额（元）
[8 empty] | 综合单价 | 合价
8 | 030412004004 | 装饰灯 |  | 1、名称：4寸暗装式圆形LED筒灯 2、规格：功率10W，色温4000K，白色烤漆圆形灯框 3、安装形式：嵌装 4、其他：具体详见图纸、图集、答疑、招标文件、政府相关文件、规范等其他资料，满足验收要求 | 套 |  | 3260.000
9 | 030412004005 | 装饰灯 |  | 1、名称：100mm宽LED线形灯 2、型号：功率6W/米,色温6000k 3、安装形式：嵌入式 4、其他：具体详见图纸、图集、答疑、招标文件、政府相关文件、规范等其他资料，满足验收要求 | m |  | 3124.480
10 | 030412006001 | 医疗专用灯 |  | 1、名称：LED夜脚灯 2、规格：5W 3、安装方式：距地0.5m暗装 4、其他：具体详见图纸、图集、答疑、招标文件、政府相关文件、规范等其他资料，满足验收要求 | 套 |  | 702.000
11 | 030412004006 | 装饰灯 |  | 1、名称：100mm宽LED线形灯 2、型号：功率6W/米,色温6000k 3、安装形式：嵌入式 4、其他：具体详见图纸、图集、答疑、招标文件、政府相关文件、规范等其他资料，满足验收要求 | m |  | 2222.630
测评合格编号:2021JS-02【新点2013清单造价V10.0安徽版】
E.1 分部分项工程量清单计价表
工程名称：蒙城县第二人民医院新院区（一期）建设工程二标段施工：住院楼【安装】 | [5 empty] | 标段：
序号 | 项目编码 | 项目名称 |  | 项目特征描述 | 计量 单位 |  | 工程量 | 金额（元）
[8 empty] | 综合单价 | 合价
12 | 030412004007 | 装饰灯 |  | 1、名称：LED光带 2、规格：功率每米5w,色温6000k 3、其他：具体详见图纸、图集、答疑、招标文件、政府相关文件、规范等其他资料，满足验收要求 | m |  | 2640.220
13 | 030404017003 | 开水器插座箱 |  | 1、名称：开水器插座箱 2、规格：10A 3、安装方式：距地1.8m安装 4、其他：具体详见图纸、图集、答疑、招标文件、政府相关文件、规范等其他资料，满足验收要求 | 台 |  | 19.000
14 | 030404035001 | 插座 |  | 1、名称：安全型五孔插座 2、规格：10A 3、安装方式：距地0.3m暗装 4、其他：具体详见图纸、图集、答疑、招标文件、政府文件、规范等其他资料，满足验收要求 | 套 |  | 2161.000
15 | 030404035002 | 插座 |  | 1、名称：安全型五孔插座（带防水盒） 2、规格：10A 3、安装方式：距地1.5m暗装 4、其他：具体详见图纸、图集、答疑、招标文件、政府文件、规范等其他资料，满足验收要求 | 套 |  | 548.000
测评合格编号:2021JS-02【新点2013清单造价V10.0安徽版】
E.1 分部分项工程量清单计价表
工程名称：蒙城县第二人民医院新院区（一期）建设工程二标段施工：住院楼【安装】 | [5 empty] | 标段：
序号 | 项目编码 | 项目名称 |  | 项目特征描述 | 计量 单位 |  | 工程量 | 金额（元）
[8 empty] | 综合单价 | 合价
16 | 040801029001 | 照明开关 |  | 1、名称：单联开关 2、规格：10A 3、安装方式：距地1.3m暗装 4、其他：具体详见图纸、图集、答疑、招标文件、政府文件、规范等其他资料，满足验收要求 | 个 |  | 52.000
17 | 030404034001 | 照明开关 |  | 1、名称：双联开关 2、规格：10A 3、安装方式：距地1.3m暗装 4、其他：具体详见图纸、图集、答疑、招标文件、政府文件、规范等其他资料，满足验收要求 | 套 |  | 767.000
18 | 030404034002 | 照明开关 |  | 1、名称：三联开关 2、规格：10A 3、安装方式：距地1.3m暗装 4、其他：具体详见图纸、图集、答疑、招标文件、政府文件、规范等其他资料，满足验收要求 | 套 |  | 132.000
19 | 030404034003 | 照明开关 |  | 1、名称：四联开关 2、规格：10A 3、安装方式：距地1.3m暗装 4、其他：具体详见图纸、图集、答疑、招标文件、政府文件、规范等其他资料，满足验收要求 | 套 |  | 469.000
20 | 030411001001 | 配管 |  | 1、名称：金属软管 2、规格：DN20 3、其他：具体详见图纸、图集、答疑、招标文件、政府文件、规范等其他资料，满足验收要求 | m |  | 40.000
测评合格编号:2021JS-02【新点2013清单造价V10.0安徽版】
E.1 分部分项工程量清单计价表
工程名称：蒙城县第二人民医院新院区（一期）建设工程二标段施工：住院楼【安装】 | [5 empty] | 标段：
序号 | 项目编码 | 项目名称 |  | 项目特征描述 | 计量 单位 |  | 工程量 | 金额（元）
[8 empty] | 综合单价 | 合价
21 | 030411001002 | 配管 |  | 1、名称：电气配管 2、材质：JDG20 3、敷设敷设：暗配 4、其他：具体详见图纸、图集、答疑、招标文件、政府文件、规范等其他资料，满足验收要求 | m |  | 16990.800
22 | 030411001003 | 配管 |  | 1、名称：电气配管 2、材质：JDG20 3、敷设方式：明配 4、其他：具体详见图纸、图集、答疑、招标文件、政府文件、规范等其他资料，满足验收要求 | m |  | 22851.640
23 | 030411001004 | 配管 |  | 1、名称：电气配管 2、材质：SC32 3、敷设方式：暗配 4、其他：具体详见图纸、图集、答疑、招标文件、政府文件、规范等其他资料，满足验收要求 | m |  | 18.370
24 | 030411004001 | 配线 |  | 1、名称：WDZB-BYJ-2.5 2、配线形式：桥架、穿管敷设 3、其他：具体详见图纸、图集、答辩、招标文件、政府文件、规范等其他资料，满足验收要求 | m |  | 157841.250
25 | 030411004002 | 配线 |  | 1、名称：RVVP-4x1.5 2、敷设方式：桥架、穿管敷设 3、其他：具体详见图纸、图集、答辩、招标文件、政府文件、规范等其他资料，满足验收要求 | m |  | 965.700
测评合格编号:2021JS-02【新点2013清单造价V10.0安徽版】
E.1 分部分项工程量清单计价表
工程名称：蒙城县第二人民医院新院区（一期）建设工程二标段施工：住院楼【安装】 | [5 empty] | 标段：
序号 | 项目编码 | 项目名称 |  | 项目特征描述 | 计量 单位 |  | 工程量 | 金额（元）
[8 empty] | 综合单价 | 合价
26 | 030408001001 | 电力电缆 |  | 1、名称：WDZBN-YJY-3x6 2、敷设方式、部位：桥架、穿管敷设 3、其他：具体详见图纸、图集、答辩、招标文件、政府文件、规范等其他资料，满足验收要求 | m |  | 105.010
27 | 030408001002 | 电力电缆 |  | 1、名称：WDZBN-YJY-5x6 2、敷设方式、部位：桥架、穿管敷设 3、其他：具体详见图纸、图集、答辩、招标文件、政府文件、规范等其他资料，满足验收要求 | m |  | 1573.790
28 | 030408006001 | 电力电缆头 |  | 1、名称：电缆电缆头 2、规格：6mm2 3、其他 ：具体详见图纸、图集、答辩、招标文件、政府文件、规范等其他资料，满足验收要求 | 个 |  | 36.000
29 | 080702018001 | 求助按钮 |  | 1、名称：求助按钮 2、规格：3W 3、其他：具体详见图纸、图集、答疑、招标文件、政府文件、规范等其他资料，满足验收要求 | 个 |  | 11.000
30 | 080702018002 | 求助报警器 |  | 1、名称：求助报警器 2、规格：3W，6db 3、其他：具体详见图纸、图集、答疑、招标文件、政府文件、规范等其他资料，满足验收要求 | 个 |  | 11.000
测评合格编号:2021JS-02【新点2013清单造价V10.0安徽版】
E.1 分部分项工程量清单计价表
工程名称：蒙城县第二人民医院新院区（一期）建设工程二标段施工：住院楼【安装】 | [5 empty] | 标段：
序号 | 项目编码 | 项目名称 |  | 项目特征描述 | 计量 单位 |  | 工程量 | 金额（元）
[8 empty] | 综合单价 | 合价
31 | 030411006001 | 接线盒 |  | 1、名称：钢制接线盒 2、材质：86型 3、安装形式：暗装 4、其他：具体详见图纸、图集、答疑、招标文件、政府文件、规范等其他资料，满足验收要求 | 个 |  | 7267.000
32 | 030411006002 | 接线盒 |  | 1、名称：钢制开关盒 2、材质：86型 3、规格：暗装 4、其他：具体详见图纸、图集、答疑、招标文件、政府文件、规范等其他资料，满足验收要求 | 个 |  | 4175.000
33 | 030414002001 | 送配电装置系统 |  | 1、其他：具体详见图纸、图集、答疑、招标文件、政府相关文件、规范等其他资料，满足验收要求 | 系统 |  | 1.000
34 | 031001003001 | 不锈钢管 |  | 1、材质：304薄壁不锈钢管 2、安装部位：室内 3、介质：给水 4、规格、压力等级：DN50 5、连接形式：锥螺纹连接 6、其他：具体详见图纸、答疑、图集、政府文件及相关规范等资料，满足验收要求 | m |  | 3.670
测评合格编号:2021JS-02【新点2013清单造价V10.0安徽版】
E.1 分部分项工程量清单计价表
工程名称：蒙城县第二人民医院新院区（一期）建设工程二标段施工：住院楼【安装】 | [5 empty] | 标段：
序号 | 项目编码 | 项目名称 |  | 项目特征描述 | 计量 单位 |  | 工程量 | 金额（元）
[8 empty] | 综合单价 | 合价
35 | 031001003002 | 不锈钢管 |  | 1、材质：304薄壁不锈钢管 2、安装部位：室内 3、介质：给水 4、规格、压力等级：DN40 5、连接形式：锥螺纹连接 6、其他：具体详见图纸、答疑、图集、政府文件及相关规范等资料，满足验收要求 | m |  | 148.860
36 | 031001003003 | 不锈钢管 |  | 1、材质：304薄壁不锈钢管 2、安装部位：室内 3、介质：给水 4、规格、压力等级：DN32 5、连接形式：锥螺纹连接 6、其他：具体详见图纸、答疑、图集、政府文件及相关规范等资料，满足验收要求 | m |  | 151.380
37 | 031001003004 | 不锈钢管 |  | 1、材质：304薄壁不锈钢管 2、安装部位：室内 3、介质：给水 4、规格、压力等级：DN25 5、连接形式：锥螺纹连接 6、其他：具体详见图纸、答疑、图集、政府文件及相关规范等资料，满足验收要求 | m |  | 3477.360
测评合格编号:2021JS-02【新点2013清单造价V10.0安徽版】
E.1 分部分项工程量清单计价表
工程名称：蒙城县第二人民医院新院区（一期）建设工程二标段施工：住院楼【安装】 | [5 empty] | 标段：
序号 | 项目编码 | 项目名称 |  | 项目特征描述 | 计量 单位 |  | 工程量 | 金额（元）
[8 empty] | 综合单价 | 合价
38 | 031001003005 | 不锈钢管 |  | 1、材质：304薄壁不锈钢管 2、安装部位：室内 3、介质：给水 4、规格、压力等级：DN20 5、连接形式：锥螺纹连接 6、其他：具体详见图纸、答疑、图集、政府文件及相关规范等资料，满足验收要求 | m |  | 146.370
39 | 031001003006 | 不锈钢管 |  | 1、材质：304薄壁不锈钢管 2、安装部位：室内 3、介质：给水 4、规格、压力等级：DN15 5、连接形式：锥螺纹连接 6、其他：具体详见图纸、答疑、图集、政府文件及相关规范等资料，满足验收要求 | m |  | 6493.620
40 | 031003001001 | 截止阀 |  | 1、名称：截止阀 2、材质：不锈钢 3、规格、压力等级：DN50 4、连接形式：螺纹连接 5、其他：具体详见图纸、图集、答疑、招标文件、政府相关文件、规范等其他资料，满足验收要求 | 个 |  | 2.000
测评合格编号:2021JS-02【新点2013清单造价V10.0安徽版】
E.1 分部分项工程量清单计价表
工程名称：蒙城县第二人民医院新院区（一期）建设工程二标段施工：住院楼【安装】 | [5 empty] | 标段：
序号 | 项目编码 | 项目名称 |  | 项目特征描述 | 计量 单位 |  | 工程量 | 金额（元）
[8 empty] | 综合单价 | 合价
41 | 031003001002 | 截止阀 |  | 1、名称：截止阀 2、材质：不锈钢 3、规格、压力等级：DN40 4、连接形式：螺纹连接 5、其他：具体详见图纸、图集、答疑、招标文件、政府相关文件、规范等其他资料，满足验收要求 | 个 |  | 40.000
42 | 031003001003 | 截止阀 |  | 1、名称：截止阀 2、材质：不锈钢 3、规格、压力等级：DN32 4、连接形式：螺纹连接 5、其他：具体详见图纸、图集、答疑、招标文件、政府相关文件、规范等其他资料，满足验收要求 | 个 |  | 19.000
43 | 031003001004 | 截止阀 |  | 1、名称：截止阀 2、材质：不锈钢 3、规格、压力等级：DN25 4、连接形式：螺纹连接 5、其他：具体详见图纸、图集、答疑、招标文件、政府相关文件、规范等其他资料，满足验收要求 | 个 |  | 409.000
测评合格编号:2021JS-02【新点2013清单造价V10.0安徽版】
E.1 分部分项工程量清单计价表
工程名称：蒙城县第二人民医院新院区（一期）建设工程二标段施工：住院楼【安装】 | [5 empty] | 标段：
序号 | 项目编码 | 项目名称 |  | 项目特征描述 | 计量 单位 |  | 工程量 | 金额（元）
[8 empty] | 综合单价 | 合价
44 | 031003001005 | 可调式减压阀 |  | 1、名称：可调式减压阀 2、材质：不锈钢 3、规格、压力等级：DN40 4、连接形式：螺纹连接 5、其他：具体详见图纸、图集、答疑、招标文件、政府相关文件、规范等其他资料，满足验收要求 | 个 |  | 10.000
45 | 031003001006 | 可调式减压阀 |  | 1、名称：可调式减压阀 2、材质：不锈钢 3、规格、压力等级：DN32 4、连接形式：螺纹连接 5、其他：具体详见图纸、图集、答疑、招标文件、政府相关文件、规范等其他资料，满足验收要求 | 个 |  | 20.000
46 | 031003001007 | 可调式减压阀 |  | 1、名称：可调式减压阀 2、材质：不锈钢 3、规格、压力等级：DN25 4、连接形式：螺纹连接 5、其他：具体详见图纸、图集、答疑、招标文件、政府相关文件、规范等其他资料，满足验收要求 | 个 |  | 328.000
测评合格编号:2021JS-02【新点2013清单造价V10.0安徽版】
E.1 分部分项工程量清单计价表
工程名称：蒙城县第二人民医院新院区（一期）建设工程二标段施工：住院楼【安装】 | [5 empty] | 标段：
序号 | 项目编码 | 项目名称 |  | 项目特征描述 | 计量 单位 |  | 工程量 | 金额（元）
[8 empty] | 综合单价 | 合价
47 | WB030817014001 | 管道消毒冲洗 |  | 1、名称：管道冲洗消毒 2、规格、型号：DN50 3、其他：具体详见图纸、图集、答疑、招标文件、政府相关文件、规范等其他资料，满足验收要求 | m |  | 3.670
48 | WB030817014002 | 管道消毒冲洗 |  | 1、名称：管道冲洗消毒 2、规格、型号：DN40 3、其他：具体详见图纸、图集、答疑、招标文件、政府相关文件、规范等其他资料，满足验收要求 | m |  | 148.860
49 | WB030817014003 | 管道消毒冲洗 |  | 1、名称：管道冲洗消毒 2、规格、型号：DN32 3、其他：具体详见图纸、图集、答疑、招标文件、政府相关文件、规范等其他资料，满足验收要求 | m |  | 151.380
50 | WB030817014004 | 管道消毒冲洗 |  | 1、名称：管道冲洗消毒 2、规格、型号：DN25 3、其他：具体详见图纸、图集、答疑、招标文件、政府相关文件、规范等其他资料，满足验收要求 | m |  | 3477.630
51 | WB030817014005 | 管道消毒冲洗 |  | 1、名称：管道冲洗消毒 2、规格、型号：DN20 3、其他：具体详见图纸、图集、答疑、招标文件、政府相关文件、规范等其他资料，满足验收要求 | m |  | 146.370
测评合格编号:2021JS-02【新点2013清单造价V10.0安徽版】
E.1 分部分项工程量清单计价表
工程名称：蒙城县第二人民医院新院区（一期）建设工程二标段施工：住院楼【安装】 | [5 empty] | 标段：
序号 | 项目编码 | 项目名称 |  | 项目特征描述 | 计量 单位 |  | 工程量 | 金额（元）
[8 empty] | 综合单价 | 合价
52 | WB030817014006 | 管道消毒冲洗 |  | 1、名称：管道冲洗消毒 2、规格、型号：DN15 3、其他：具体详见图纸、图集、答疑、招标文件、政府相关文件、规范等其他资料，满足验收要求 | m |  | 6493.620
53 | 031002001001 | 管道支吊架制作与安装 |  | 1、名称：管道支吊架制作与安装 2、其他：具体详见图纸、图集、答疑、招标文件、政府文件、规范等其他资料，满足验收要求 | kg |  | 4788.000
54 | 031001006001 | 塑料管 |  | 1、材质：高密度聚乙烯(HDPE)静音管 2、安装部位：室内 3、介质：污、废水 4、规格、压力等级：De50 5、连接形式：螺口承插连接 6、其他：具体详见图纸、图集、答疑、招标文件、政府相关文件、规范等其他资料，满足验收要求 | m |  | 484.700
测评合格编号:2021JS-02【新点2013清单造价V10.0安徽版】
E.1 分部分项工程量清单计价表
工程名称：蒙城县第二人民医院新院区（一期）建设工程二标段施工：住院楼【安装】 | [5 empty] | 标段：
序号 | 项目编码 | 项目名称 |  | 项目特征描述 | 计量 单位 |  | 工程量 | 金额（元）
[8 empty] | 综合单价 | 合价
55 | 031001006002 | 塑料管 |  | 1、材质：高密度聚乙烯(HDPE)静音管 2、安装部位：室内 3、介质：污、废水 4、规格、压力等级：De75 5、连接形式：螺口承插连接 6、其他：具体详见图纸、图集、答疑、招标文件、政府相关文件、规范等其他资料，满足验收要求 | m |  | 846.600
56 | 031001006003 | 塑料管 |  | 1、材质：高密度聚乙烯(HDPE)静音管 2、安装部位：室内 3、介质：污、废水 4、规格、压力等级：De110 5、连接形式：螺口承插连接 6、其他：具体详见图纸、图集、答疑、招标文件、政府相关文件、规范等其他资料，满足验收要求 | m |  | 1249.700
57 | 031004003001 | 台式感应洗手盆 |  | 1、名称：台式感应洗手盆 2、材质：陶瓷 3、组装形式：含配套感应式龙头、角阀及附件等 4、其他：具体详见图纸、图集、答疑、招标文件、政府相关文件、规范等其他资料，满足验收要求 | 组 |  | 19.000
测评合格编号:2021JS-02【新点2013清单造价V10.0安徽版】
E.1 分部分项工程量清单计价表
工程名称：蒙城县第二人民医院新院区（一期）建设工程二标段施工：住院楼【安装】 | [5 empty] | 标段：
序号 | 项目编码 | 项目名称 |  | 项目特征描述 | 计量 单位 |  | 工程量 | 金额（元）
[8 empty] | 综合单价 | 合价
58 | 031004003002 | 洗脸盆 |  | 1、名称：感应式洗脸盆 2、材质：陶瓷 3、组装形式：含配套龙头、角阀及附件等 4、其他：具体详见图纸、图集、答疑、招标文件、政府相关文件、规范等其他资料，满足验收要求 | 组 |  | 530.000
59 | 031004006001 | 大便器 |  | 1、名称：脚踏式自闭冲洗阀蹲式大便器 2、材质：陶瓷 3、组装形式：含配套脚踏阀、液压阀及附件等 4、其他：具体详见图纸、图集、答疑、招标文件、政府相关文件、规范等其他资料，满足验收要求 | 套 |  | 45.000
60 | 031004007001 | 小便器 |  | 1、名称：感应式冲洗阀挂式小便器 2、材质：陶瓷 3、组装形式：含配套感应阀及附件等 4、附件名称、数量：具体详见图纸、图集、答疑、招标文件、政府相关文件、规范等其他资料，满足验收要求 | 套 |  | 3.000
61 | 031004006002 | 坐便器 |  | 1、名称：坐便器 2、材质：陶瓷 3、组装形式：包含所有安装附件的采购及安装 4、其他：具体详见图纸、图集、答疑、招标文件、政府相关文件、规范等其他资料，满足验收要求 | 套 |  | 448.000
测评合格编号:2021JS-02【新点2013清单造价V10.0安徽版】
E.1 分部分项工程量清单计价表
工程名称：蒙城县第二人民医院新院区（一期）建设工程二标段施工：住院楼【安装】 | [5 empty] | 标段：
序号 | 项目编码 | 项目名称 |  | 项目特征描述 | 计量 单位 |  | 工程量 | 金额（元）
[8 empty] | 综合单价 | 合价
62 | 031006012001 | 热水器、开水炉 |  | 1、名称：电开水器 2、组装形式：含配套龙头、角阀及附件等 3、其他：具体详见图纸、图集、答疑、招标文件、政府相关文件、规范等其他资料，满足验收要求 | 台 |  | 19.000
63 | 031004010001 | 淋浴器 |  | 1、名称：埋入式单柄混水阀淋浴器(恒温混水阀) 2、组装形式：含配套附件等 3、其他：具体详见图纸、图集、答疑、招标文件、政府相关文件、规范等其他资料，满足验收要求 | 套 |  | 444.000
64 | 031004004001 | 拖布盆 |  | 1、名称：拖布盆 2、材质：陶瓷 3、组装形式：含配套龙头、角阀及附件等 4、其他：具体详见图纸、图集、答疑、招标文件、政府相关文件、规范等其他资料，满足验收要求 | 套 |  | 2.000
65 | 031004014001 | 地漏 |  | 1、名称：地漏 2、材质：不锈钢 3、型号、规格：DN50 4、其他：具体详见图纸、图集、答疑、招标文件、政府相关文件、规范等其他资料，满足验收要求 | 个 |  | 547.000
测评合格编号:2021JS-02【新点2013清单造价V10.0安徽版】
E.1 分部分项工程量清单计价表
工程名称：蒙城县第二人民医院新院区（一期）建设工程二标段施工：住院楼【安装】 | [5 empty] | 标段：
序号 | 项目编码 | 项目名称 |  | 项目特征描述 | 计量 单位 |  | 工程量 | 金额（元）
[8 empty] | 综合单价 | 合价
66 | 031002003001 | 套管制作与安装 |  | 1、名称：刚性防水套管 2、规格：DN100 3、其他：具体详见图纸、图集、答疑、招标文件、政府相关文件、规范等其他资料，满足验收要求 | 个 |  | 3.000
67 | 031002003002 | 套管制作与安装 |  | 1、名称：刚性防水套管 2、规格：DN65 3、其他：具体详见图纸、图集、答疑、招标文件、政府相关文件、规范等其他资料，满足验收要求 | 个 |  | 1.000
68 | WB031002001001 | 成品管卡安装 |  | 1、名称：成品管卡安装 2、型号、规格：De50 3、其他：具体详见图纸、图集、答疑、招标文件、政府文件、规范等其他资料，满足验收要求 | 个 |  | 78.000
69 | WB031002001002 | 成品管卡安装 |  | 1、名称：成品管卡安装 2、型号、规格：De75 3、其他：具体详见图纸、图集、答疑、招标文件、政府文件、规范等其他资料，满足验收要求 | 个 |  | 136.000
70 | WB031002001003 | 成品管卡安装 |  | 1、名称：成品管卡安装 2、型号、规格：De110 3、其他：具体详见图纸、图集、答疑、招标文件、政府文件、规范等其他资料，满足验收要求 | 个 |  | 262.000
测评合格编号:2021JS-02【新点2013清单造价V10.0安徽版】
E.1 分部分项工程量清单计价表
工程名称：蒙城县第二人民医院新院区（一期）建设工程二标段施工：住院楼【安装】 | [5 empty] | 标段：
序号 | 项目编码 | 项目名称 |  | 项目特征描述 | 计量 单位 |  | 工程量 | 金额（元）
[8 empty] | 综合单价 | 合价
71 | WB031002004001 | 剔堵槽沟 |  | 1、名称：剔堵槽沟 2、具体详见图纸、答疑、图集、政府文件及相关规范等资料，满足验收要求 | m |  | 9216.450
72 | 010101003001 | 挖沟槽土方 |  | 1、土壤类别：详见勘察报告 2、挖土深度：2m内 3、其他：具体详见图纸、答疑、图集、政府文件及相关规范等资料，满足验收要求 | m3 |  | 4.200
73 | 010103001001 | 回填方 |  | 1、密实度要求：满足验收要求 2、其他：详见设计图纸及技术规范书 | m3 |  | 4.200
74 | 030404017004 | 已完工程配合施工费（住院楼） |  | 1、名称：已完工程配合施工费（住院楼） 2、说明：避让消防、空调等管线、设备而增加的费用以及有可能发生的拆除费用，作为风险费由投标人自行踏勘现场自行考虑费用，中标后不予更改 3、其他：具体详见图纸、答疑、图集、政府文件及相关规范等资料，满足验收要求 | 项 |  | 1.000
75 | 031301017001 | 脚手架搭拆 |  | 1、其他：具体详见图纸、答疑、图集、政府文件及相关规范等资料，满足验收要求 | 项 |  | 1.000
测评合格编号:2021JS-02【新点2013清单造价V10.0安徽版】

## 6.1 E.1 分部分项工程量清单计价表
E.1 分部分项工程量清单计价表
工程名称：蒙城县第二人民医院新院区（一期）建设工程二标段劳务：报告厅【安装】 | [5 empty] | 标段：
序号 | 项目编码 | 项目名称 |  | 项目特征描述 | 计量 单位 |  | 工程量 | 金额（元）
[8 empty] | 综合单价 | 合价
1 | 030412004001 | 装饰灯 |  | 1、名称：100mmx1200mmLED胶片灯24W 2、型号：功率24W,色温6000k 3、安装形式：吊装式 4、其他：具体详见图纸、图集、答疑、招标文件、政府相关文件、规范等其他资料，满足验收要求 | 套 |  | 10.000
2 | 030412004002 | 装饰灯 |  | 1、名称：600mmx600mmLED胶片灯36W 2、型号：功率36W,色温6000k 3、安装形式：嵌入式 4、其他：具体详见图纸、图集、答疑、招标文件、政府相关文件、规范等其他资料，满足验收要求 | 套 |  | 15.000
3 | 030412004003 | 装饰灯 |  | 1、名称：300mmx600mmLED防水防尘胶片灯9W 2、规格：功率9W,色温6000k 3、安装形式：嵌入式 4、其他：具体详见图纸、图集、答疑、招标文件、政府相关文件、规范等其他资料，满足验收要求 | 套 |  | 10.000
测评合格编号:2021JS-02【新点2013清单造价V10.0安徽版】
E.1 分部分项工程量清单计价表
工程名称：蒙城县第二人民医院新院区（一期）建设工程二标段施工：报告厅【安装】 | [5 empty] | 标段：
序号 | 项目编码 | 项目名称 |  | 项目特征描述 | 计量 单位 |  | 工程量 | 金额（元）
[8 empty] | 综合单价 | 合价
4 | 030412004004 | 装饰灯 |  | 1、名称：300mmx600mmLED防水防尘胶片灯9W 2、型号：功率9W,色温6000k 3、安装形式：嵌入式 4、其他：具体详见图纸、图集、答疑、招标文件、政府相关文件、规范等其他资料，满足验收要求 | 套 |  | 10.000
5 | 030412001001 | 普通灯具 |  | 1、名称：LED防水防尘壁灯 2、规格：10W 3、安装方式：吸顶安装 4、其他：具体详见图纸、图集、答疑、招标文件、政府相关文件、规范等其他资料，满足验收要求 | 套 |  | 1.000
6 | 030412004005 | 装饰灯 |  | 1、名称：4寸暗装式圆形LED筒灯 2、规格：功率10W，色温4000K，白色烤漆圆形灯框 3、安装形式：嵌装 4、其他：具体详见图纸、图集、答疑、招标文件、政府相关文件、规范等其他资料，满足验收要求 | 套 |  | 20.000
测评合格编号:2021JS-02【新点2013清单造价V10.0安徽版】
E.1 分部分项工程量清单计价表
工程名称：蒙城县第二人民医院新院区（一期）建设工程二标段施工：报告厅【安装】 | [5 empty] | 标段：
序号 | 项目编码 | 项目名称 |  | 项目特征描述 | 计量 单位 |  | 工程量 | 金额（元）
[8 empty] | 综合单价 | 合价
7 | 030412004006 | 装饰灯 |  | 1、名称：6寸暗装式圆形LED筒灯 2、规格：功率12W，色温6000K，白色烤漆圆形灯框 3、安装形式：嵌装 4、其他：具体详见图纸、图集、答疑、招标文件、政府相关文件、规范等其他资料，满足验收要求 | 套 |  | 170.000
8 | 030412004007 | 装饰灯 |  | 1、名称：100mm宽LED线形灯 2、型号：功率6W/米,色温6000k 3、安装形式：嵌入式 4、其他：具体详见图纸、图集、答疑、招标文件、政府相关文件、规范等其他资料，满足验收要求 | m |  | 19.000
9 | 030412004008 | 装饰灯 |  | 1、名称：LED光带 2、规格：功率每米5w,色温6000k 3、安装形式：嵌入式 4、其他：具体详见图纸、图集、答疑、招标文件、政府相关文件、规范等其他资料，满足验收要求 | m |  | 166.910
10 | 030404035001 | 插座 |  | 1、名称：安全型五孔插座 2、规格：10A 3、安装方式：距地1.8m安装 4、其他：具体详见图纸、图集、答疑、招标文件、政府相关文件、规范等其他资料，满足验收要求 | 套 |  | 2.000
测评合格编号:2021JS-02【新点2013清单造价V10.0安徽版】
E.1 分部分项工程量清单计价表
工程名称：蒙城县第二人民医院新院区（一期）建设工程二标段施工：报告厅【安装】 | [5 empty] | 标段：
序号 | 项目编码 | 项目名称 |  | 项目特征描述 | 计量 单位 |  | 工程量 | 金额（元）
[8 empty] | 综合单价 | 合价
11 | 030404035002 | 插座 |  | 1、名称：安全型五孔插座 2、规格：10A 3、安装方式：距地0.3m暗装 4、其他：具体详见图纸、图集、答疑、招标文件、政府文件、规范等其他资料，满足验收要求 | 套 |  | 24.000
12 | 030404035003 | 插座 |  | 1、名称：安全型五孔插座（带防水盒） 2、规格：10A 3、安装方式：距地1.5m暗装 4、其他：具体详见图纸、图集、答疑、招标文件、政府文件、规范等其他资料，满足验收要求 | 套 |  | 2.000
13 | 040801029001 | 照明开关 |  | 1、名称：单联开关 2、规格：10A 3、安装方式：距地1.3m暗装 4、其他：具体详见图纸、图集、答疑、招标文件、政府文件、规范等其他资料，满足验收要求 | 套 |  | 1.000
14 | 030404034001 | 照明开关 |  | 1、名称：双联开关 2、规格：10A 3、安装方式：距地1.3m暗装 4、其他：具体详见图纸、图集、答疑、招标文件、政府文件、规范等其他资料，满足验收要求 | 套 |  | 4.000
测评合格编号:2021JS-02【新点2013清单造价V10.0安徽版】
E.1 分部分项工程量清单计价表
工程名称：蒙城县第二人民医院新院区（一期）建设工程二标段施工：报告厅【安装】 | [5 empty] | 标段：
序号 | 项目编码 | 项目名称 |  | 项目特征描述 | 计量 单位 |  | 工程量 | 金额（元）
[8 empty] | 综合单价 | 合价
15 | 030404034002 | 照明开关 |  | 1、名称：三联开关 2、规格：10A 3、安装方式：距地1.3m暗装 4、其他：具体详见图纸、图集、答疑、招标文件、政府文件、规范等其他资料，满足验收要求 | 套 |  | 1.000
16 | 030404034003 | 照明开关 |  | 1、名称：四联开关 2、规格：10A 3、安装方式：距地1.3m暗装 4、其他：具体详见图纸、图集、答疑、招标文件、政府文件、规范等其他资料，满足验收要求 | 套 |  | 3.000
17 | 030411001001 | 配管 |  | 1、名称：金属软管 2、规格：DN20 3、其他：具体详见图纸、图集、答疑、招标文件、政府文件、规范等其他资料，满足验收要求 | m |  | 1.000
18 | 030411001002 | 配管 |  | 1、名称：电气配管 2、材质：JDG20 3、敷设敷设：暗敷 4、其他：具体详见图纸、图集、答疑、招标文件、政府文件、规范等其他资料，满足验收要求 | m |  | 224.060
19 | 030411001003 | 配管 |  | 1、名称：电气配管 2、材质：JDG20 3、规格：明敷 4、其他：具体详见图纸、图集、答疑、招标文件、政府文件、规范等其他资料，满足验收要求 | m |  | 484.560
测评合格编号:2021JS-02【新点2013清单造价V10.0安徽版】
E.1 分部分项工程量清单计价表
工程名称：蒙城县第二人民医院新院区（一期）建设工程二标段施工：报告厅【安装】 | [5 empty] | 标段：
序号 | 项目编码 | 项目名称 |  | 项目特征描述 | 计量 单位 |  | 工程量 | 金额（元）
[8 empty] | 综合单价 | 合价
20 | 030411004001 | 配线 |  | 1、名称：WDZB-BYJ-2.5 2、配线形式：桥架、穿管敷设 3、其他：具体详见图纸、图集、答辩、招标文件、政府文件、规范等其他资料，满足验收要求 | m |  | 2908.680
21 | 030411004002 | 配线 |  | 1、名称：RVVP-4x1.5 2、敷设方式：桥架、穿管敷设 3、其他：具体详见图纸、图集、答辩、招标文件、政府文件、规范等其他资料，满足验收要求 | m |  | 11.500
22 | 030411006001 | 接线盒 |  | 1、名称：钢制接线盒 2、材质：86型 3、安装形式：暗装 4、其他：具体详见图纸、图集、答疑、招标文件、政府文件、规范等其他资料，满足验收要求 | 个 |  | 226.000
23 | 030411006002 | 接线盒 |  | 1、名称：钢制开关盒 2、材质：86型 3、规格：暗装 4、其他：具体详见图纸、图集、答疑、招标文件、政府文件、规范等其他资料，满足验收要求 | 个 |  | 37.000
测评合格编号:2021JS-02【新点2013清单造价V10.0安徽版】
E.1 分部分项工程量清单计价表
工程名称：蒙城县第二人民医院新院区（一期）建设工程二标段施工：报告厅【安装】 | [5 empty] | 标段：
序号 | 项目编码 | 项目名称 |  | 项目特征描述 | 计量 单位 |  | 工程量 | 金额（元）
[8 empty] | 综合单价 | 合价
24 | 031001003001 | 不锈钢管 |  | 1、材质：304薄壁不锈钢管 2、安装部位：室内 3、介质：给水 4、规格、压力等级：DN50 5、连接形式：锥螺纹连接 6、其他：具体详见图纸、答疑、图集、政府文件及相关规范等资料，满足验收要求 | m |  | 25.450
25 | 031001003002 | 不锈钢管 |  | 1、材质：304薄壁不锈钢管 2、安装部位：室内 3、介质：给水 4、规格、压力等级：DN32 5、连接形式：锥螺纹连接 6、其他：具体详见图纸、答疑、图集、政府文件及相关规范等资料，满足验收要求 | m |  | 7.150
26 | 031001003003 | 不锈钢管 |  | 1、材质：304薄壁不锈钢管 2、安装部位：室内 3、介质：给水 4、规格、压力等级：DN25 5、连接形式：锥螺纹连接 6、其他：具体详见图纸、答疑、图集、政府文件及相关规范等资料，满足验收要求 | m |  | 80.960
测评合格编号:2021JS-02【新点2013清单造价V10.0安徽版】
E.1 分部分项工程量清单计价表
工程名称：蒙城县第二人民医院新院区（一期）建设工程二标段施工：报告厅【安装】 | [5 empty] | 标段：
序号 | 项目编码 | 项目名称 |  | 项目特征描述 | 计量 单位 |  | 工程量 | 金额（元）
[8 empty] | 综合单价 | 合价
27 | 031001003004 | 不锈钢管 |  | 1、材质：304薄壁不锈钢管 2、安装部位：室内 3、介质：给水 4、规格、压力等级：DN15 5、连接形式：锥螺纹连接 6、其他：具体详见图纸、答疑、图集、政府文件及相关规范等资料，满足验收要求 | m |  | 36.330
28 | 031003001001 | 截止阀 |  | 1、名称：截止阀 2、材质：不锈钢 3、规格、压力等级：DN50 4、连接形式：螺纹连接 5、其他：具体详见图纸、图集、答疑、招标文件、政府相关文件、规范等其他资料，满足验收要求 | 个 |  | 2.000
29 | WB030817014001 | 管道消毒冲洗 |  | 1、名称：管道冲洗消毒 2、规格、型号：DN50 3、其他：具体详见图纸、图集、答疑、招标文件、政府相关文件、规范等其他资料，满足验收要求 | m |  | 25.450
30 | WB030817014002 | 管道消毒冲洗 |  | 1、名称：管道冲洗消毒 2、规格、型号：DN32 3、其他：具体详见图纸、图集、答疑、招标文件、政府相关文件、规范等其他资料，满足验收要求 | m |  | 7.150
测评合格编号:2021JS-02【新点2013清单造价V10.0安徽版】
E.1 分部分项工程量清单计价表
工程名称：蒙城县第二人民医院新院区（一期）建设工程二标段施工：报告厅【安装】 | [5 empty] | 标段：
序号 | 项目编码 | 项目名称 |  | 项目特征描述 | 计量 单位 |  | 工程量 | 金额（元）
[8 empty] | 综合单价 | 合价
31 | WB030817014003 | 管道消毒冲洗 |  | 1、名称：管道冲洗消毒 2、规格、型号：DN25 3、其他：具体详见图纸、图集、答疑、招标文件、政府相关文件、规范等其他资料，满足验收要求 | m |  | 80.960
32 | WB030817014004 | 管道消毒冲洗 |  | 1、名称：管道冲洗消毒 2、规格、型号：DN15 3、其他：具体详见图纸、图集、答疑、招标文件、政府相关文件、规范等其他资料，满足验收要求 | m |  | 36.330
33 | 031002001001 | 管道支吊架制作与安装 |  | 1、名称：管道支吊架制作与安装 2、其他：具体详见图纸、图集、答疑、招标文件、政府文件、规范等其他资料，满足验收要求 | kg |  | 72.440
34 | 031001006001 | 塑料管 |  | 1、材质：高密度聚乙烯(HDPE)静音管 2、安装部位：室内 3、介质：污、废水 4、规格、压力等级：De50 5、连接形式：螺口承插连接 6、其他：具体详见图纸、图集、答疑、招标文件、政府相关文件、规范等其他资料，满足验收要求 | m |  | 28.310
测评合格编号:2021JS-02【新点2013清单造价V10.0安徽版】
E.1 分部分项工程量清单计价表
工程名称：蒙城县第二人民医院新院区（一期）建设工程二标段施工：报告厅【安装】 | [5 empty] | 标段：
序号 | 项目编码 | 项目名称 |  | 项目特征描述 | 计量 单位 |  | 工程量 | 金额（元）
[8 empty] | 综合单价 | 合价
35 | 031001006002 | 塑料管 |  | 1、材质：高密度聚乙烯(HDPE)静音管 2、安装部位：室内 3、介质：污、废水 4、规格、压力等级：De75 5、连接形式：螺口承插连接 6、其他：具体详见图纸、图集、答疑、招标文件、政府相关文件、规范等其他资料，满足验收要求 | m |  | 3.920
36 | 031001006003 | 塑料管 |  | 1、材质：高密度聚乙烯(HDPE)静音管 2、安装部位：室内 3、介质：污、废水 4、规格、压力等级：De110 5、连接形式：螺口承插连接 6、其他：具体详见图纸、图集、答疑、招标文件、政府相关文件、规范等其他资料，满足验收要求 | m |  | 56.570
37 | 031004003001 | 洗脸盆 |  | 1、名称：感应式洗脸盆 2、材质：陶瓷 3、组装形式：含配套感应式龙头、角阀及附件等 4、其他：具体详见图纸、图集、答疑、招标文件、政府相关文件、规范等其他资料，满足验收要求 | 组 |  | 8.000
测评合格编号:2021JS-02【新点2013清单造价V10.0安徽版】
E.1 分部分项工程量清单计价表
工程名称：蒙城县第二人民医院新院区（一期）建设工程二标段施工：报告厅【安装】 | [5 empty] | 标段：
序号 | 项目编码 | 项目名称 |  | 项目特征描述 | 计量 单位 |  | 工程量 | 金额（元）
[8 empty] | 综合单价 | 合价
38 | 031004006001 | 大便器 |  | 1、名称：脚踏式自闭冲洗阀蹲式大便器 2、材质：陶瓷 3、组装形式：含配套脚踏阀、液压阀及附件等 4、其他：具体详见图纸、图集、答疑、招标文件、政府相关文件、规范等其他资料，满足验收要求 | 套 |  | 11.000
39 | 031004007001 | 小便器 |  | 1、名称：感应式冲洗阀挂式小便器 2、材质：陶瓷 3、组装形式：含配套感应阀及附件等 4、附件名称、数量：具体详见图纸、图集、答疑、招标文件、政府相关文件、规范等其他资料，满足验收要求 | 套 |  | 4.000
40 | 031004004001 | 拖布盆 |  | 1、名称：拖布盆 2、材质：陶瓷 3、组装形式：含配套龙头、角阀及附件等 4、其他：具体详见图纸、图集、答疑、招标文件、政府相关文件、规范等其他资料，满足验收要求 | 套 |  | 2.000
41 | 031004014001 | 地漏 |  | 1、名称：地漏 2、材质：不锈钢 3、型号、规格：DN50 4、其他：具体详见图纸、图集、答疑、招标文件、政府相关文件、规范等其他资料，满足验收要求 | 个 |  | 4.000
测评合格编号:2021JS-02【新点2013清单造价V10.0安徽版】
E.1 分部分项工程量清单计价表
工程名称：蒙城县第二人民医院新院区（一期）建设工程二标段施工：报告厅【安装】 | [5 empty] | 标段：
序号 | 项目编码 | 项目名称 |  | 项目特征描述 | 计量 单位 |  | 工程量 | 金额（元）
[8 empty] | 综合单价 | 合价
42 | 031004014002 | 地面式清扫口 |  | 1、名称：地面式清扫口 2、材质：不锈钢 3、型号、规格：De110 4、其他：具体详见图纸、图集、答疑、招标文件、政府相关文件、规范等其他资料，满足验收要求 | 个 |  | 3.000
43 | WB031002001001 | 成品管卡安装 |  | 1、名称：成品管卡安装 2、型号、规格：De50 3、其他：具体详见图纸、图集、答疑、招标文件、政府文件、规范等其他资料，满足验收要求 | 个 |  | 14.000
44 | WB031002001002 | 成品管卡安装 |  | 1、名称：成品管卡安装 2、型号、规格：De75 3、其他：具体详见图纸、图集、答疑、招标文件、政府文件、规范等其他资料，满足验收要求 | 个 |  | 2.000
45 | WB031002001003 | 成品管卡安装 |  | 1、名称：成品管卡安装 2、型号、规格：De110 3、其他：具体详见图纸、图集、答疑、招标文件、政府文件、规范等其他资料，满足验收要求 | 个 |  | 29.000
46 | WB031002004001 | 剔堵槽沟 |  | 1、名称：剔堵槽沟 2、具体详见图纸、答疑、图集、政府文件及相关规范等资料，满足验收要求 | m |  | 123.500
测评合格编号:2021JS-02【新点2013清单造价V10.0安徽版】
E.1 分部分项工程量清单计价表
工程名称：蒙城县第二人民医院新院区（一期）建设工程二标段施工：报告厅【安装】 | [5 empty] | 标段：
序号 | 项目编码 | 项目名称 |  | 项目特征描述 | 计量 单位 |  | 工程量 | 金额（元）
[8 empty] | 综合单价 | 合价
47 | 010101003001 | 挖沟槽土方 |  | 1、土壤类别：详见勘察报告 2、挖土深度：2m内 3、其他：具体详见图纸、答疑、图集、政府文件及相关规范等资料，满足验收要求 | m3 |  | 4.410
48 | 010103001001 | 回填方 |  | 1、密实度要求：满足验收要求 2、其他：详见设计图纸及技术规范书 | m3 |  | 4.410
49 | 030404017001 | 已完工程配合施工费（报告厅） |  | 1、名称：已完工程配合施工费（报告厅） 2、说明：避让消防、空调等管线、设备而增加的费用以及有可能发生的拆除费用，作为风险费由投标人自行踏勘现场自行考虑费用，中标后不予更改 3、其他：具体详见图纸、答疑、图集、政府文件及相关规范等资料，满足验收要求 | 项 |  | 1.000
50 | 031301017001 | 脚手架搭拆 |  | 1、其他：具体详见图纸、答疑、图集、政府文件及相关规范等资料，满足验收要求 | 项 |  | 1.000
测评合格编号:2021JS-02【新点2013清单造价V10.0安徽版】