## 合计
附件一：采购需求
亳州市蒙城县小区智能化设备采购项目报价汇总表
序号 | 系统名称 | 备注
1 | 视频安防监控系统 | 材料
2 | 信息网络系统 | 材料
3 | 出入口管理系统 | 材料（不含道闸）
4 | 可视对讲及门禁系统 | 材料
5 | 周界防越报警系统 | 材料
6 | 室外信息发布系统 | 材料
7 | 背景音乐系统清单 | 材料
8 | 不间断供电系统 | 材料

## 视频安防监控系统
一、视频安防监控系统
序号 | 项目名称 | 项目特征描述 | 单位 | 工程量
1 | 监控摄像设备 | 1、200万 1/2.7" CMOS 臻全彩半球型网络摄像机 支持Smart侦测：10项事件检测，1项异常检测 最低照度: 彩色：0.0005 Lux @（F1.0，AGC ON）, 0 Lux with Light 宽动态: 120 dB 调节角度: 水平：0°~360°，垂直：0°~75°，旋转：0°~360° 防补光过曝: 支持 补光灯类型: 柔光灯 补光距离: 最远可达30 m 最大图像尺寸: 1920 × 1080 视频压缩标准: 主码流：H.265/H.264 网络存储: 支持NAS（NFS，SMB/CIFS均支持） 音频: 1个内置麦克风 网络: 1个RJ45 10 M/100 M自适应以太网口 启动及工作温湿度: -30 ℃~60 ℃，湿度小于95%（无凝结） 供电方式: DC：12 V ± 25%，支持防反接保护 电流及功耗: DC：12 V，0.42 A，最大功耗：5 W 电源接口类型: Ø5.5 mm圆口 防护: IP66 2、★射频电磁场辐射抗扰度限值应符合GB/T 17626.3-2006中试验等级3的规定。（公安部检验报告证明） 3、★辐射骚扰限值应符合GB/T 9254-2008中等级A的规定。（公安部检验报告证明） | 台 | 96
2 | 监控摄像设备 | 内置GPU芯片。（公安部检验报告证明） ★★支持雨水感知和蓄水功能，内置水量传感器、冷凝模块、蓄水箱和喷水模块。（公安部检验报告证明） ★★支持镜头自清洁功能，可将蓄水箱中的水从4个喷水孔喷射在镜头玻璃上，并驱动雨刷清洁镜头玻璃上的覆盖物。（公安部检验报告证明） ★★内置雨刷，支持手动、自动、定时、关闭4种控制模式，自动模式下，检测到雨水时，可自动开启雨刮刮擦镜头，并可根据雨水量的等级调整刮擦的速度。（公安部检验报告证明） 最低照度彩色不大于0.0002 lx。（公安部检验报告证明） ★信噪比不小于62dB，照度适应范围不低于140dB。（公安部检验报告证明） 设备分辨率为3840×2160@25fps时，分辨力不小于2000TVL。（公安部检验报告证明） 支持H.264、H.265、MJPEG视频编码格式，且具有High Profile编码能力。（公安部检验报告证明） 设备主码流分辨率不小于3840x2160@25fps，子码流不小于704x576@25fps。（公安部检验报告证明） ★支持镜头前盖玻璃加热功能，内置温度传感器，当温度低于设定阈值时，可开启加热片，去除玻璃上的水、冰、雪、雾类附着物，可根据环境温度自动调整加热功率。（公安部检验报告证明） ★镜头前盖采用增强透光玻璃，透过率不小于97%，且支持镜头疏水功能。（公安部检验报告证明） ★支持高空抛物抗扰功能，当出现非从高处落向低处的物体，不产生报警提示信息。（公安部检验报告证明） ★★支持自带遮阳罩，可屏蔽从镜头视场角范围之外入射的杂光。（公安部检验报告证明） 电压在DC12V±30%范围内变化时，设备可正常工作。（公安部检验报告证明） 支持IP67防尘防水。（公安部检验报告证明） ★★支持高空抛物检测功能，当视频画面中出现物品自上而下掉落时，可在视频画面中叠加物品下落轨迹，同时下落的不同物品，下落轨迹的颜色不同，可显示掉落物品所属楼层并叠加在视频画面上。（公安部检验报告证明） ★支持智能事件分析功能，当视频画面中出现烟雾或起火、阳台上堆放可见物品或花盆、人员向上攀爬，可触发报警。（公安部检验报告证明） ★支持天气显示功能，可在视频画面中叠加天气、温度、湿度信息，可通过提示框提示用户关闭窗户。（公安部检验报告证明） ★在IE 浏览器下，可通过扫描预览界面上的二维码获取设备资料。（公安部检验报告证明） ★支持数据感知功能，在IE 浏览器下，重启事件记录可包括正常重启和异常重启2种类型。正常重启可记录重启的时间、服务类型、用户名、IP/域名信息；异常重启可记录重启时间、异常类型信息。（公安部检验报告证明） ★支持数据感知功能，可同时支持10路客户端和5路web端事件布防，设备在布防时间段内主动上传感知数据，断网重连后，报警信息与报警图片可继续上传。（公安部检验报告证明） ★支持数据感知功能，可同时支持3路web监听通道，设备响应web端发送的查询请求，并返回对应的感知数据；断网重连后，报警信息可继续上传。（公安部检验报告证明） ★固件安全，支持硬件微引导程序OTP写入保护机制，uboot的FLASH存储空间应采用防篡改功能。若非法修改FLASH中的内容，可提示异常报错，uboot无法正常启动。（公安部检验报告证明） | 台 | 62
3 | 监控摄像设备 | 1、名称：安装支架 2、技术参数：铝合金壁装/墙装/角装支架（含加长杆） | 台 | 158
4 | 监控摄像设备 | 1、名称：摄像机立杆 2、技术参数：根据景观设计要求深化，包括各种安装附件以及混凝土基础，含接地。3.5-4米，产品强抗风,坚固耐用,安装简便；杆体表面全部热浸镀锌，高温烤漆，静电喷塑 | 套 | 70
5 | 监控摄像设备 | 1、名称：红外枪型网络摄像机 2、技术参数：200万像素，支持H.265；传感器大小：1/2.8英寸；镜头 4mm, (6mm,8mm,12mm可选)；最低照度：彩色0.002Lux，0Lux（红外灯开启），在微光环境下保持彩色画面；支持ICR滤光片切换功能；信噪比：>56dB，宽动态范围：120db；电源供应：DC12V/POE；红外距离：30m； | 台 | 179
6 | 监控摄像设备 | 1、名称：网络半球型摄像机 2、技术参数：传感器类型：1/2.8英寸CMOS； 像素：200万； 最大分辨率：1920×1080； 最低照度：0.002Lux（彩色模式）；0.0002Lux（黑白模式）0Lux（补光灯开启）； 最大补光距离：50m（红外）； 镜头类型：定焦； 镜头焦距：镜头可选； 通用行为分析：绊线入侵;区域入侵； 视频压缩标准：H.265;H.264;H.264H;H.264B;MJPEG（仅辅码流支持）； 智能编码：H.264:支持;H.265:支持； 宽动态：120dB； 内置MIC：支持； 报警事件：网络断开;IP冲突;非法访问;动态检测;视频遮挡;绊线入侵;区域入侵;音频异常侦测;电压检测;安全异常;智能动检（人）； 接入标准：ONVIF（ProfileS/ProfileT）;CGI;GB/T28181（双国标）;乐橙； 供电方式：DC12V/POE； 防护等级：IP67 | 台 | 95
7 | 监控摄像设备 | 1、名称：安装支架 2、技术参数：铝合金壁装/墙装/角装支架（含加长杆） | 套 | 179
8 | 监控摄像设备 | 1个eSata接口；具有1路音频输入接口、2路音频输出接口，可内置9个SATA接口硬盘；（以公安部检测报告为准） ★★具有16路报警输入接口、9路报警输出接口（其中第9路支持受控直流12V输出）；具有1路直流12V输出接口；（以公安部检测报告为准）（标配16进4出报警口，其他接口选配支持） 可接入1T、2T、3T、4T、6T、8T、10T、12TB、14TB、16TB、18TB容量的SATA接口硬盘；（以公安部检测报告为准） ★可接入32路分辨率为1920×1080的视频图像；支持最大接入带宽320Mbps，最大存储带宽320Mbps，最大转发带宽256Mbps，最大回放带宽256Mbps；（以公安部检测报告为准） 预览分辨率支持：8160×3616、8208×3072、8160×2304、6912×2800、5760×1696、5520×2400、4096×2160、4000×3000、3072×3072、4096×2160、3840×2160、2560×2560、2560×1440、1920×1080、1280×960、1280×720、704×576帧率均为25帧/秒；（以公安部检测报告为准） ★可同时解码输出24路H.265编码、30fps、1920×1080格式的视频图像，或同时解码输出8路 H.265编码、25fps、4096×2160或者3840×2160格式的视频图像，或同时解码输出6路 H.265编码、20fps、4000×3000格式的视频图像，或同时解码输出2路H.265编码、25fps、8160×3616格式的视频图像；（以公安部检测报告为准） ★★设备具有2个HDMI接口，2个VGA接口，1个CVBS接口，支持3组异源输出，每组输出可独立配置全局音频预览；（以公安部检测报告为准）（CVBS接口选配支持） ★★HDMI接口最大支持8K输出，当一路输出8K时，另一路最高支持1080P输出；两个HDMI接口可同时支持双4K异源输出；（以公安部检测报告为准） ★★CVBS接口支持10档亮度调节；支持PAL和NTSC制式切换；（以公安部检测报告为准） ★显示输出分辨率具有8K(7680×4320)/30Hz, 4K(3840×2160)/60Hz、4K(3840×2160)/30Hz、2K（2560×1440）/60Hz，1080P（1920×1080）/60Hz，UXGA（1600×1200）/60Hz，SXGA（1280×1024）/60Hz，720P（1280×720）/60Hz，XGA（1024×768）/60Hz设置选项；（以公安部检测报告为准） ★接入警戒摄像机，支持对IPC的声音和闪光参数进行配置， 支持通过移动侦测、区域入侵、越界侦测、进入区域和离开区域事件联动一个或多个IPC的声光报警，可以对声光联动一键撤防；（以公安部检测报告为准） ★★接入带有温度报警、烟雾报警、障碍物遮挡报警、移动报警、防拆报警、紧急报警的智慧消防相机，当触发报警时，样机可联动录像、抓拍并保存图片、弹出报警画面、声音警告、上传中心、发送邮件、触发报警输出，并按通道、时间、类型检索报警图片，录像搜索结果支持图片和列表两种展现形式；（以公安部检测报告为准） ★★支持同时接入多台“明眸”设备（测温人脸门禁一体机），可在同一界面上实时显示明眸通道的过人信息，可动态弹窗展示来访人员认证信息、是否戴口罩、体温信息等，并语音播报体温异常、未戴口罩等；（以公安部检测报告为准） ★★最大可接入32路支持高空抛物行为检测的IPC，可联动录像、抓图、蜂鸣报警、预置点、邮件、本地报警输出、IPC报警输出以及日志记录；支持按通道、日期对高空抛物行为进行录像检索，以及关联录像回放，并导出图片；（以公安部检测报告为准） ★具有存储安全保障功能，当存储压力过高或硬盘出现性能不足时，可优先录像业务存储；（以公安部检测报告为准） ★支持设置一台设备为最多32台的热备机，当主设备断网时，备份设备替换主设备进行录像工作；当主设备正常时，备份机可回传录像文件至主设备；支持N+M热备功能，可将多台样机分别设置为主服务器和备用服务器，可配置高速/中速/低速回传（1＜M＜N）；（以公安部检测报告为准） ★支持本地和远程进行IPv6配置，IPv6支持设置多种模式：路由公告、自动获取、手动配置；支持以IPv6方式接入IPC进行预览、参数配置、报警接收和展现、语音对讲、IPC列表导入、IP地址冲突检测等功能；（以公安部检测报告为准） ★支持将设备日志上传到日志服务器，可配置日志服务器IP地址和端口；（以公安部检测报告为准） | 台 | 14
9 | 附属设备 | 1、名称：NVR配套监控级硬盘 2、技术参数：6TB/64MB(6Gb/秒 NCQ)/5900RPM/SATA3 | 个 | 55
10 | 入侵报警控制器 | 1、名称：网络主控键盘 2、安装方式：配套数字监控系统使用；带摇杆；网口：1个10M/100M自适应以太网电口 3、未详部分详见招标文件、答疑及技术参数表等 | 台 | 1
11 | 软件 | ★★设备具有1个DP接口、2个HDMI接口，1个VGA口、4个RJ45 10/100/1000Mbps 自适应以太网口、7个USB接口（其中5个USB2.0接口,2个USB3.0接口）、1个RS-485接口、1个RS-232接口、16路报警输入接口、4路报警输出接口、 5个SATA 3.0接口；具有2路音频输入（1路3.5mm，1路RCA），2路音频输出（1路3.5mm、1路RCA）（以公安部检测报告为准） 支持对用户、角色、组织、区域、人员、车辆、卡片、设备等基础资源进行管理调配。（以公安部检测报告为准） ★★支持人员信息采集，可对人脸照片质量进行评价（合格/不合格），采集方式包括：①通过多功能采集仪在线采集人脸、指纹、身份证信息；②在公网或内网环境下，通过APP实现人脸照片采集；③通过人证比对设备实现离线或在线采集人脸照片；④通过平台批量导入人脸照片，并验证人脸照片命名、大小和质量是否符合要求。（以公安部检测报告为准） 运行管理中心提供统一的认证、授权管理机制，支持HTTPS以及密码安全加密访问认证。（以公安部检测报告为准） ★支持业务应用组件化，各组件独立运行、维护，支持独立安装或卸载。（以公安部检测报告为准） ★★支持多类数据自定义扩展，包括门禁事件展示信息与查询信息自定义扩展、考勤数据来源自定义扩展、考勤事件类型自定义扩展、考勤规则自定义扩展、食堂消费规则自定义扩展、巡更点自定义扩展、车辆和卡片信息自定义扩展、停车场放行规则自定义扩展、停车场收费规则自定义扩展、停车场支付方式自定义扩展。（以公安部检测报告为准） 监控点最大管理容量为1000路。（以公安部检测报告为准） 客户端支持在1/2/3/4/6/8/9/10/13/14/16/17/24/25画面分隔模式下进行监控点轮巡预览，轮巡时间可设置，支持全屏显示（以公安部检测报告为准） ★支持在视频预览、录像回放、即时回放、录像剪辑、手动录像和录像下载时叠加水印（以公安部检测报告为准） 支持管理10个电视墙，监控点上墙出图像耗时小于3秒，支持电视墙场景管理和场景切换（以公安部检测报告为准） ★★支持大屏控制，可对大屏进行1/4/9/16/25分屏、拼接、开窗、窗口漫游的操作，通过客户端支持电视墙开窗后支持分割，并可将大屏分屏配置另保存为场景，支持在iPad上操作监控点上墙、拼接、分屏、漫游、预案切换等操作（以公安部检测报告为准） 通过客户端支持预览上墙、回放上墙、轮巡上墙、报警联动上墙，通过配置窗口分屏数（1/4/9/16/25），使预览上墙分割数等于或大于配置的数时上墙子码流，低于配置的分屏数时上墙主码流（以公安部检测报告为准） ★支持在线和离线GIS地图、静态地图导入，同时支持对一个区域添加多张静态地图，支持在地图上添加标记、收藏、测量、放大缩小等基本地图工具，支持地图上资源点的搜索，实现在地图上资源的快速定位，支持资源点报警时，在地图上发生颜色变化，按不同等级的报警显示报警数，并显示报警列表（以公安部检测报告为准） ★★支持以脸搜脸的多脸模式，上传一张图片中有多个人脸时，可对图片中的多个人脸一次识别后依次选择进行以脸搜脸，无需多次上传，人脸数最大不超过五个（以公安部检测报告为准） 支持管理门禁点数量500个（以公安部检测报告为准） ★支持门禁权限自动下发更新数据到设备；可配置固定时间、固定次数自动下发异动的门禁权限，包含卡、人脸、指纹；支持人员的卡权限在平台进行权限认证，当卡权限还未下发到设备时，平台可以根据刷卡事件进行人员权限判断并进行反控开门；支持人员通行记录区分：内部人员、外部人员、陌生人员（以公安部检测报告为准） 停车场每个进出口最多支持管理9车道，支持潮汐车道、摩托车车道、混行车道等多种车道模式（以公安部检测报告为准） ★支持纯车牌，车主卡辅，纯卡片，卡主车辅四种识别模式；支持新能源车牌识别。支持自动放行、手动放行、车卡一致和单进单出等多种放行模式；支持车位满时固定车辆、临时车辆自动放行；支持零收费时的自动放行，支持特殊车辆自动放行，支持特定节日车辆自动免费放行（以公安部检测报告为准） ★★支持车辆进出可通过LED屏和语音播报两种方式来展示车辆信息，收费信息，停车时间等内容并且内容都可以自定义，支持固定车到期提醒，提醒方式为LED屏展示提醒和语音提醒，支持一户多车功能；支持客户端、LED屏、语音提示“一户多车”：支持一户多车车主查询（以公安部检测报告为准） 支持对不同车辆类型（黑名单、特殊车、群组车、预约车、固定车、临时车）进出停车场时配置不同的文字和颜色在出入口显示屏上进行提示（以公安部检测报告为准） ★支持根据用户使用习惯自定义配置快捷功能入口，支持首页投放大屏展示，支持最近7天每日的用户活跃数统计（以公安部检测报告为准） ★支持多色彩（红、橙、黄）展示运行告警状态，支持告警统计、概览、处理，支持告警记录查看、查询，支持告警单条、批量处理；支持系统最近7天每日告警数统计，支持评分量化系统监控指数，显示系统运行状态（以公安部检测报告为准） 支持多种事件类型配置联动规则，事件源包含：通用视频事件、入侵报警事件、IO事件、门禁事件、停车场事件、可视对讲事件、园区卡口事件、行车监控事件、梯控事件、动环事件、人脸识别事件、消防事件、热成像事件、行为分析事件；支持自定义事件等级（以公安部检测报告为准） 支持报警预案功能，配置事件联动时可以自定义输入预案（以公安部检测报告为准） ★★支持对监控点、编码设备的在线状态进行设备巡检，并以统计图方式展示巡检结果；支持对监控的图像进行视频质量诊断，图像异常项包括图像偏色、噪声干扰、图像过暗、图像过亮、视频丢帧、视频抖动、对比度异常、条纹干扰、视频遮挡、信号丢失、图像黑白、图像模糊、场景变换、视频剧变（以公安部检测报告为准） ★支持对历史录像的完整率进行监控，统计项包括录像完整数、录像丢失数、巡检失败数、未检测数、监控点总数；支持以统计图展现指定区域的录像完整情况，支持报表展示视频质量统计、录像完整率统计、区域运维考核结果统计，支持设备巡检计划配置，包括计划名称、巡检类型、采集对象、巡检时间、巡检频率、状态，并以列表形式展现（以公安部检测报告为准） ★★支持高空抛物行为回溯，可查看多点位录像回放。支持接入高空抛物超脑设备，实现对普通监控点取流进行分析并上报高空抛物事件；支持抓拍图片和视频存储位置独立配置，支持接收高空抛物事件置信阈值配置（以公安部检测报告为准） ★支持按测温分组、测温点和测温时间筛选测温数据，可根据测温数据制作统计报表，统计报表包括监测数据总览、未登记情况统计、登记情况统计、登记状态占比、来自疫区占比图，支持将在线报告保存至本地或报告库，报告库中包含历史保存到报告库中的在线报告，可通过生成日期搜索报告库中的报告，可在线预览和保存到本地（以公安部检测报告为准） 支持GB/T 28181-2011/2016协议平台级联配置（以公安部检测报告为准） ★★支持开启SVC解码功能，可同时回放5路400W分辨率、H.264/H.265编码格式的视频图像，解码总资源为10个1920×1080格式的视频图像（以公安部检测报告为准） ★显示输出分辨率具有1024×768/60Hz、1280×720/60Hz、1280×1024/60Hz、1600×1200/60Hz、1920×1080/60Hz、2560×1440/60Hz、4K(3840×2160)/30Hz、4K(4096×2160)/30Hz设置选项（以公安部检测报告为准） 智能后检索：接入支持智能分析功能的IPC，录像回放时，可设置移动侦测区域、越界/区域入侵区域并进行检索，可自动跳过未触发设定规则的录像，只播放触发规则的录像，并且播放速度可设置（以公安部检测报告为准） 网络容错：可将多个网口设置同一IP地址，其中任一网口损坏时，仍能正常工作（以公安部检测报告为准） 可对IPC的参数配置进行修改，可设置曝光、日夜转换、背光、图像增强、分辨率、码率、帧率、字符叠加、隐私遮盖等；并支持将IPC参数配置到其他通道（以公安部检测报告为准） ★★支持接入高级移动侦测的相机，移动侦测报警能够区分是人、车还是其它目标产生，可录像和记录报警信息； 接入警戒摄像机，支持对IPC的声音和闪光参数进行配置， 支持通过移动侦测、区域入侵、越界侦测、进入区域和离开区域事件联动一个或多个IPC的声光报警，可以对声光联动一键撤防（以公安部检测报告为准） 人脸侦测：接入带有人脸侦测报警功能的IPC，当触发报警时，样机可联动录像、抓拍并保存图片、弹出报警画面、声音警告、上传中心、发送邮件、触发报警输出，可联动外接球机预置点、球机轮巡、球机轨迹（以公安部检测报告为准） 车牌侦测：接入带有车牌侦测报警功能的IPC，可导入导出车牌黑白名单，可单独设置黑白名单报警联动、白名单报警联动，可设置图片叠加监测点编号、监测点信息、设备编号、车牌号码、抓拍时间等信息，当触发报警时，可联动录像、抓拍并保存图片，同时弹出报警画面、声音警告、上传中心、发送邮件、触发报警输出；可联动球机预置点、球机轮巡、球机轨迹，并可按通道、时间、车牌号码检索图片（以公安部检测报告为准） ★支持将多路通道的视频画面合并为一个画面，用单个通道的带宽在客户端软件中查看，并可设置帧率、码率（以公安部检测报告为准） | 套 | 1
12 | 模块（模块箱） | 1、名称：报警模块 2、输出形式：对接不需要硬件网关，采用软件对接形式即可。但需对方提供接口协议以及研发技术支持 | 个 | 1
13 | 模块（模块箱） | 1、名称：门禁模块 2、输出形式：对接不需要硬件网关，采用软件对接形式即可。但需对方提供接口协议以及研发技术支持 | 个 | 1
14 | 监控摄像设备 | 采用嵌入式架构，专用Linux系统，使用DSP解码。为了设备稳定可靠运行，不得采用工控机或者PC机的X86架构。 为保证产品兼容性，通GB28181报告。（提供具有CNAS资质认证标识的检测机构出具的公安部报告证明。） 具有10个HDMI输出接口、1个VGA输入接口、1个DVI输入接口、2个USB口、1个语音对讲输入、1个语音对讲输出、10个音频输出、8个报警输入、8个报警输出、1个RS485接口、5个CVBS输出接口（通过转接头实现）、1个RS232接口，2个千兆网口、2个光口。样机采用AC220V电源供电。 具有1个电源指示灯、1个VGA信号接入指示灯和1个DVI信号接入指示灯 ★★支持对输入的视频画面进行90°、180°、270°旋转显示。（提供封面具有CNAS认证标识的公安部报告证明。） ★★设备接入具有智能行为分析功能的摄像机，可解码显示智能行为分析信息，包括移动侦测、越界入侵、区域入侵、起身离开等，并上传报警信息。（提供封面具有CNAS认证标识的公安部报告证明。） ★★支持前端接入智能摄像机，直连前端人脸检测设备，可实时展示人脸检测结果，包括年龄、性别、是否戴眼镜等人脸属性信息；属性直接叠加画面显示。（提供封面具有CNAS认证标识的公安部报告证明。） ★★支持黑白名单功能，可设置256个黑白名单；当设置白名单时，只允许白名单IP访问设备；当设置黑名单时，黑名单内IP无法访问设备（提供封面具有CNAS认证标识的公安部报告证明。） ★★支持PC 软件客户端、WEB 浏览器客户端、平台客户端、IPAD、可视化触控平台方式访问管理。（提供封面具有CNAS认证标识的公安部报告证明） ★★设备可通过RTSP协议、ONVIF协议接入前端设备的视频流。为保证前期项目兼容性，需要能接入海康威视私有协议（SDK）。（提供封面具有CNAS认证标识的公安部报告证明。）（！！！括号部分删除使用。写入标底此句话斟酌使用，其中海康私有协议具有强控标性，但容易被质疑，解释可以说前期项目中有海康产品！！！） ★支持通过IE浏览器进行网络模式设置，包括设置为流畅性优先/实时性优先。（提供封面具有CNAS认证标识的公安部报告证明。） ★可通过设备抓屏软件，将远程电脑桌面实时解码上墙显示，画面帧率可达30fps。（提供封面具有CNAS认证标识的公安部报告证明） ★可通过客户端软件导入和导出设备配置参数。提供封面具有CNAS认证标识的公安部报告证明。 ★可通过客户端软件设置HDMI接口输出分辨率为3840*2160(30Hz、1920*1080(50Hz)、1920*1080(60Hz))、1680*1050(60Hz)、1600*1200(60Hz)、1280*1024(60Hz)、1280*720(60Hz)、1280*720(50Hz)、1024*768(60Hz)。（提供封面具有CNAS认证标识的公安部报告证明） ★支持1、2、4、6、8、9、10、12、16、25、36画面分割显示；支持平均分割；支持分割线开启/关闭设置，支持底色设置功能。（提供封面具有CNAS认证标识的公安部报告证明） ★支持通过客户端软件将1路输入视频图像发送至多个输出接口拼接显示，支持1*2、1*3、1*4、1*5、1*6、1*7、1*8、1*9、1*10、2*1、2*2、2*3、2*4、2*5、3*1、3*2、3*3、4*1、4*2、5*1、5*2、6*1、7*1、8*1、9*1、10*1的拼接显示。（提供封面具有CNAS认证标识的公安部报告证明） ★可将样机当前的解码输出模式设置为一个场景，样机可保存多个场景，并可通过客户端软件切换样机场景提供封面具有CNAS认证标识的公安部报告证明。（提供封面具有CNAS认证标识的公安部报告证明。） ★支持通过DVI-I视频输入接口接入分辨率为 ★支持通过VGA视频输入接口接入分辨率为 支持客户端软件设置底色，当无解码画面时，设置输出显示该底色。（提供封面具有CNAS认证标识的公安部报告证明。） 可通过客户端软件将显示窗口在多个显示屏间进行拖动或跨屏显示，并可调节显示窗口大小。（提供封面具有CNAS认证标识的公安部报告证明） 支持视频轮巡功能，并可在客户端软件设置轮巡计划。（提供封面具有CNAS认证标识的公安部报告证明） 支持通过客户端软件对接入的云台进行控制；通过RS-485接口连接键盘实现键盘接入的云台进行控制。（提供封面具有CNAS认证标识的公安部报告证明。） 可通过客户端软件对设备进行恢复出厂设置。 支持NTP校时及客户端软件手动校时两种校时方式（提供封面具有CNAS认证标识的公安部报告证明。） 音频解码格式支持G.722、G.711A、G.726、G711U、MPEG2-L2、AAC。（提供封面具有CNAS认证标识的公安部报告证明。） 设备通过高温、低温、恒定湿热试验（高温55±2℃，低温-10±3℃，持续时间2H；相对湿度90%~95%、温度40±2℃，持续时间48H）。（提供封面具有CNAS认证标识的公安部报告证明。） | 套 | 1
15 | 会议（视频）系统设备 | LCD产品具备CCC、CQC节能认证证书 ★电动支架支持屏幕整体前后移动、左右移动，屏幕左侧上下移动、右侧上下移动、左上角前后移动、右上角前后移动、左下角前后移动、右下角前后移动，共16个方向运动控制，可调节屏间缝隙至0.3mm ★拼接屏具有屏幕边缘渐进修正功能，修正屏间边缘颜色过渡不均匀 ★按GB/T17799.1表4中4.2、4.3的要求进行。电压暂降：30%UT 持续时间 0.5周期；60%UT 持续时间 5周期；短时中断：＞95%UT 持续时间 250周期 ★水平状态≥178°（左右对称），垂直状态≥178°（下视角≥8°） ★拼接屏具有将输入的4K信号源旋转90度、180度和270度的功能，且不损失分辨率，无需额外配置拼控设备处理信号源。 液晶拼接显示单元具有信号自动检测功能，当前接入的信号接口无信号输入时，可自动切换到其他有信号输入的接口 液晶拼接显示单元支持屏幕字符叠加功能，可实现字符轮巡显示的效果 液晶拼接显示单元支持自动色彩及图像增强引擎技术，改善图像对比度、画质 液晶拼接显示单元采用智能动态背光调节技术，可实现动态漏光消除 液晶拼接显示单元屏体机械结构同时具备上下、左右及前后六向调节功能 液晶拼接显示单元运行无灼伤、残影现象 液晶拼接显示单元整个系统须保持稳定性、维护的一致性，并支持系统二次开发。 液晶拼接显示单元正常运行后，每隔15分钟重启一次，共重启次数不小于3次，每次重启后显示屏正常运行 支持3D 降噪和空间降噪相结合，保证帧内图像平滑，运动图像前后帧之间图像平滑，降低噪声对图像质量的影响 内置图像处理器，采用 3D 梳状滤波技术，消除动态视频图像的边缘锯齿，图像清晰 具有色彩亮度传感器，可对屏幕进行色彩亮度调节，随时读取每个显示单元的 RGB 实时数据，从而调整显示单元输出的色彩、 亮度等参数，使拼接墙在长时间运行中保持图像一致性 采用双电源模块，当其中一组模块电源系统发生故障，另一组电源模块保证持续供电，不影响显示单元正常工作 内置信号帧率处理器，可将输入的非 50/60HZ 信号转换为 60HZ 输出，图像显示流畅 可通过遥控器或屏幕控制软件管理显示单元 ID、 信号源类型、 显示比例、 系统运行时间、 版本信息、温度信息和序列号等信息 支持待机、 正常工作模式； 支持标准、 柔和、 动态、 用户自定义等多种图像显示模式 支持边缘屏蔽去黑边功能，可消除屏幕的黑边及因拼缝带来的图像变形 可根据特定需求对菜单位置、菜单语言和菜单透明度进行自定义调整 多个数字信号输入通道，在其中一个不能正常工作的情况下，用户可以手动切换到其他通道不影响图像显示 内置智能图像处理器，采用高精度运动自适应图像处理技术，将视频信号转换成标准高清晰度分辨率显示，自适应图像降噪，亮度对比度自动校正，使视频图像画质更加清晰稳定 通过对视频信号的亮度、 清晰度、 去噪等处理过程，使图像显示的景深表现得到动态加强 采用多核处理器构架，负责通信、 色彩亮度调整、 图像数据处理及模块控制等控制功能 根据设备各部件温度，自动控制风扇启动和转速，为设备进行散热，当温度低于阈值将自动停止，当温度高于阈值时自动开启风扇 内置智能图像增强处理器，可改善弱信号下的图像质量 支持在不需要整个拼接墙显示的时候，将某一个或某几个显示单元切换到待机休眠状态，实现拼接墙系统低能耗运行；具有快速唤醒功能，可在需要启用屏幕显示时快速启动，恢复拼接墙的正常显示 具有 RC 智能自适应数字处理技术，可自动对图像的灰度等级、 色温进行调整 采用H2S宽动态技术，解决主控机二次重复播放时的失真、 衰减等现象，能自动适应不同场频状态下的高速图像信号 具有智能自适应数字处理技术，采用DLC、 WLE、 BLE自适应控制电路，适合在夜间监控内容由彩色转黑白的信号，能自动对图像的灰度等级、 色温进行调整，保证图像的真实还原性 支持运动补偿功能，能解决高速运动物体出现拖尾、 停顿、 锯齿等现象，能在带宽环境变化时，可对运动图像进行帧率补偿；能在网络连接环境可能导致丢帧情况下对运动图像进行帧率补偿 | 台（套） | 9
16 | 监控摄像设备 | 1、名称：拼接屏支架 2、技术参数：与拼接屏配套 | 套 | 1
17 | 服务器 | 1、名称：管理电脑 2、技术参数要求：i7-8700丨8GB丨2T丨DVD丨2G，配23寸显示器,独立显卡 3、未详部分详见招标文件、答疑及技术参数表等 | 台 | 1
18 | 盘、箱、柜 | 1、名称：操作台 2、规格：镀锌喷塑，黑色亚光、柜体侧板、背板可拆卸，优质导轨，搁板，抽屉，电源插座，风机，台面采用需磨材料；W*H*D=2400*700*900 | 台 | 1
19 | 高频开关电源 | 1、名称：设备电源 2、型号：AC/DC，12V，200W | 台 | 70
20 | 接线箱 | 1、名称：室内安防箱 2、安装形式：全金属箱体（壁挂安装），宽*高*深≥600*800*200mm，防护等级不低于IP54。有散热孔，含空开、接线端子等 | 个 | 22
21 | 接线箱 | 1、名称：室外箱（含基础、接地） 2、规格：304不锈钢箱体；防水、防潮、隔热；暂定尺寸（W*H*D）：600*800*400mm,板厚：≥1.2mm 3、安装形式：尺寸按箱体内安装的实际产品规格及理线槽、开关电源、断路器等设备的规格为准，选定合适的设备箱体。含空开、漏保、理线槽 | 个 | 11
22 | 配线架 | 1、名称：48口机架式光纤配线架 2、技术参数：机架式光配线架，LC口（空盒），含光纤绕线盘 | 只 | 3
23 | 配线架 | 1、名称：理线器 2、技术参数：光配线架理线器 | 只 | 3
24 | 光缆终端盒 | 1、名称：4口光纤终端盒 2、规格参数：机壳式光配线架，LC口（空盒），含光纤绕线盘 | 只 | 33
25 | 光纤耦合器条 | 1、名称：耦合器 2、规格型号：LC耦合器 | 个 | 276
26 | 布放尾纤 | 1、名称：光纤尾纤 2、规格：LC单模单芯尾纤-1.5米，单头 | 根 | 264
27 | 跳线 | 1、名称：光纤跳线 2、规格型号：单模双芯跳线（SC/LC）-3米； 3、技术参数：跳线规格以选配光模块接口为准 | 根 | 66
29 | 电视机 | 85寸 | 台 | 1
30 | 投屏器 | 一键投屏 | 台（套） | 2
31 | 液压前维护支架 | 55寸安装支架 | 套 | 9
32 | 机柜 | 24u落地式机柜 | 台 | 1
33 | 音箱 | 6寸专业音箱、辅材 | 台 | 2
34 | 钢构支撑支架 | 定制 | 套 | 1
35 | 配线 | 1、名称：电气配线 2、规格：RVV2*1.0 | m | 11272.87
36 | 配线 | 1、名称：电气配线 2、规格：FS-RVV2*1.0 | m | 6313.32
37 | 配线 | 1、名称：超五类网络线 2、型号：国标，Cat5eUTP | m | 11272.87
38 | 配线 | 1、名称：超五类网络线-防水 2、型号：国标，Cat5eUTP | m | 6313.32
39 | 配线 | 1、名称：六类网络线 2、型号：国标，Cat6UTP | m | 218.55

## 信息网络系统
信息网络系统
序号 | 项目名称 | 项目特征描述 | 单位 | 工程量
1 | 交换机 | 1.设备交换容量≥336Tbps，包转发率≥57600Mpps，主控板插槽≥2个，业务插槽≥6个，支持主控板冗余备份； 2.★支持分布式的检测引擎，所有业务板都可以分布式地进行BFD、OAM等快速故障检测，并与控制平面的协议实行联动，支持快速保护切换和快速收敛，可以实现毫秒级的故障检测，提供官网截图证明并加盖原厂项目授权章； 3.支持基于接口的ACL验证、基于源IP地址、目的IP地址；源端口和目的端口的ACL验证； 4.★支持IPv6协议族，支持IPv6静态路由、RIPng、OSPFv3、IS-ISv6、BGP4+等IPV6路由协议，提供官网截图证明并加盖原厂项目授权章； 5.支持设备在线状态监测机制，实现对包括主控引擎，背板，芯片和存储等关键元器件进行检测； 6.支持RIP、OSPFv2/v3、BGPv4、BGPv4+、ISIS、IS-ISv6，支持策略路由； 7.★支持抗大流量攻击功能、ACL功能、RIPv2、OSPFv2、BGP4和IS-ISv4路由协议安全，提供检测报告并加盖原厂项目授权章； 8.支持支持命令行采用分级保护方式，防止未授权用户的非法侵入，为不同级别的用户有不同的配置权限； 9.支持SP，WRR、WFQ、PQ等队列调度机制； 10.支持AAA/Radius、Portal认证、MAC认证，支持HWTACACS,支持命令行认证，支持主备数据备份机制，支持故障后报警和自恢复； 11.★为响应国家低碳要求，产品厂商在产品设计、研发、生产、过程需求采取有效减少温室气体排放措施，符合国家温室气体排放和清除量化和报告规范，产品厂商须通过ISO 14064温室气体核查证书，软件成熟度CMMI5证书，投标产品制造厂商应具有预防潜在的威胁,增强本项目应对灾难的能力，保证产品和服务的连续性。通过ISO 22301业务连续性管理体系认证,以上提供证书复印件并加盖原厂项目授权章； 13.为确保网络系统的稳定性和兼容性，本次采购网络设备必须统一品牌； 14.硬件配置要求： 1.每台配置主控引擎≥2个、电源≥2个； | 套 | 1
2 | 附属设备 | 1、名称：48端口百兆/千兆以太网光接口板 2、技术参数：48端口百兆/千兆以太网光接口板(FA,SFP) | 个 | 1
3 | 附属设备 | 1、名称：24端口百兆/千兆以太网电接口板 2、技术参数：24端口十兆/百兆/千兆以太网电接口板(FA,RJ45) | 个 | 1
4 | 交换机 | 1、名称：8口接入交换机 2、技术参数：交换容量192Gbps，转发率30Mpps，8*千兆电口+2*SFP；VLAN：4K(数量非ID)、MAC：8K、支持STP/RSTP/MSTP；丰富的QoS服务；仅支持WEB界面配置；无风扇静音设计；绿色节能设计；6KV端口防雷。 | 台 | 1
5 | 交换机 | 1、名称：24口百兆交换机 2、技术参数：24口百兆电口交换机，型号：S1024R 参数：1. 金属外壳，19英寸机架，交换容量≥4.8Gbps,转发率≥3.57Mpps；≥24个百兆电口；MAC≥8K，共享缓存架构，支持端口防雷≥7KV，自然散热无风扇设计 | 台 | 83
6 | 交换机 | 1、交换容量≥396Gbps，包转发率≥188Mpps； 2、固定接口≥24*10/100/1000TX以太网端口，≥2个SFP端口、≥2个SFP+端口； 3、支持多种认证，如802.1X，WEB认证，MAC认证。支持端口隔离，支持访问控制列表，支持端口限速，支持丰富以太网IPv6功能等。 4、★支持入/出方向双向ACL、支持流量监管功能、支持出/入方向的端口/流镜像，用于对指定端口上的报文进行监控，以进行网络检测和故障排除。提供官网截图链接加盖原厂项目授权章； 5、支持DHCP Server、Client、Snooping、Relay、Option82； 6、★支持网管平台管理，通过可上网的PC或者手机，即可完成部署，即插即用，支持可视化整网拓扑、前面板端口通断状态呈现、CPU、内存利用率、设备配置等功能，提供功能截图并加盖原厂项目授权章； 7、★为方便新建项目开局，要求设备支持对全网同品牌设备进行统一的发现，并通过网关对交换、AP、AC进行集中化的调试，避免各区域分别调试的麻烦。提供设备配置截图作为证明，如需要依赖于外部软件实现，需免费提供软件，并提供相应软件配置截图加盖原厂项目授权章。 | 台 | 32
7 | 交换机 | 1、交换容量≥496Gbps，包转发率≥188Mpps； 2、固定接口≥8 *10/100/1000TX以太网端口，≥24个SFP端口、≥4个SFP+端口； 3、支持多种认证，如802.1X，WEB认证，MAC认证。支持端口隔离，支持访问控制列表，支持端口限速，支持丰富以太网IPv6功能等。 4、★支持入/出方向双向ACL、支持流量监管功能、支持出/入方向的端口/流镜像，用于对指定端口上的报文进行监控，以进行网络检测和故障排除。提供官网截图链接加盖原厂项目授权章； 5、支持DHCP Server、Client、Snooping、Relay、Option82； 6、★支持网管平台管理，通过可上网的PC或者手机，即可完成部署，即插即用，支持可视化整网拓扑、前面板端口通断状态呈现、CPU、内存利用率、设备配置等功能，提供功能截图并加盖原厂项目授权章； 7、★为方便新建项目开局，要求设备支持对全网同品牌设备进行统一的发现，并通过网关对交换、AP、AC进行集中化的调试，避免各区域分别调试的麻烦。提供设备配置截图作为证明，如需要依赖于外部软件实现，需免费提供软件，并提供相应软件配置截图加盖原厂项目授权章。 | 台 | 3
8 | 无线AP | 双频2.4G | 台 | 12
9 | 附属设备 | 1、名称：千兆单模光模块 2、技术参数：千兆SFP光模块，单模，20公里，波长1310nm，LC连接器 | 个 | 66
10 | 光缆 | 1、名称：室外（内）4芯单模光缆 2、技术参数：防水线缆，室外4芯，波长：1300 1550(nm)，规格：9/125，PVC护套 | m | 16235.33
11 | 配线 | 1、名称：六类网络线 2、型号：国标，Cat6UTP | m | 3492.75

## 出入口管理系统
出入口管理系统
序号 | 项目名称 | 项目特征描述 | 单位 | 工程量
1 | 服务器 | 1、名称：管理电脑 2、技术参数要求：i7-7700丨8GB丨2T丨DVD丨2G，配23寸显示器,独立显卡 3、未详部分详见招标文件、答疑及技术参数表等 | 台 | 1
2 | 电力电缆 | 1、名称：电力电缆 2、规格：YJV-3*2.5 3、敷设方式、部位：穿管或桥架内敷设 4、其他：满足验收要求 | m | 397.28
3 | 配线 | 1、名称：电气配线 2、规格：FS-RVV2*1.0 3、其他：满足验收要求 | m | 197.48
4 | 配线 | 1、名称：电气配线 2、规格：Cat5eUTP（防水） 3、其他：满足验收要求 | m | 397.28
5 | 配线 | 1、名称：电气配线 2、规格：BVR1.5 3、其他：满足验收要求 | m | 158.25
6 | 配线 | 1、名称：六类网络线 2、型号：国标，Cat6UTP防水 3、其他：未尽事宜详见图纸、答疑、招标文件等 | m | 61.2
7 | 配线 | 1、名称：电气配线 2、规格：FS-RVV4x1.0 3、其他：满足验收要求 | m | 61.2

## 可视对讲及门禁系统
可视对讲及门禁系统
序号 | 项目名称 | 项目特征描述 | 品牌 | 型号 | 单位 | 工程量
1 | 工业计算机柜、台设备 | 1、名称：管理电脑 2、型号：i7-8700丨8GB丨2T丨DVD丨2G，配23寸显示器,独立显卡 3、其他：未详部分详见招标文件、答疑及技术参数表等 | 联想 | 扬天T4900K | 台 | 1
2 | 服务器 | 1、名称：可视对讲服务器 2、技术参数：机架式 CPU型号：Xeon E5-2620 2GHz标配CPU数量：2颗 内存容量：16GB ECC DDR3标配硬盘容量：900GB 内部硬盘架数：最大支持8块3.5英寸硬盘网络控制器：Intel四端口千兆网卡/双产品结构：2U RAID模式：RAID 5 扩展槽：1×全高全长PCI-E x16插 | 海康威视 | DS-VE22S-B | 台 | 1
3 | 楼宇对讲设备 | 1、名称：单元门口机立柱 2、技术参数：摄像头中心距地1600mm，立柱尺寸、材料、外观国产定制 3、含基础等相关配套设施， | 国产 | 定制 | 套 | 33
4 | 接线箱 | 1、名称：室内设备箱 2、规格：全金属箱体（壁挂安装），宽*高*深≥600*800*200mm,内置设备安装胶木板，有散热孔，含空开、接线端子、理线槽等装 | 国产 | 600*800*200mm | 个 | 83
5 | 电源设备 | 1、名称：设备电源 2、技术参数：AC/DC，12V，100W | 国产 | AC/DC，12V，100W | 台 | 52
6 | 电源设备 | 1、名称：设备电源 2、技术参数：AC/DC，12V，200W | 国产 | AC/DC，12V，200W 3、电源位置详见图纸 | 台 | 87
7 | 配线 | 1、名称：电气配线 2、规格：RVVP6*0.5 3、配线线制：穿管或桥架 4、其他：满足验收要求 | 大唐 | RVVP6*0.5 | m | 2333.75
8 | 配线 | 1、名称：电气配线 2、规格：FS-RVVP6*0.5 3、配线线制：穿管或桥架 4、其他：满足验收要求 | 大唐 | FS-RVVP6*0.5 | m | 173.28
9 | 配线 | 1、名称：电气配线 2、规格：RVV2*0.5 3、其他：满足验收要求 | 大唐 | RVV2*0.5 | m | 1278.35
10 | 配线 | 1、名称：电气配线 2、规格：RVV4*1.0 3、其他：满足验收要求 | 大唐 | RVV4*1.0 | m | 3219.81
11 | 配线 | 1、名称：电气配线 2、规格：FS-RVV4*1.0 3、其他：满足验收要求 | 大唐 | FS-RVV4*1.0 | m | 198.42
12 | 配线 | 1、名称：电气配线 2、规格：RVV2*1.0 3、其他：满足验收要求 | 大唐 | RVV2*1.0 | m | 58553.19
13 | 配线 | 1、名称：电气配线 2、规格：Cat5eUTP 3、其他：满足验收要求 | 大唐 | DS-1LN5E-S/E | m | 80071.77
14 | 配线 | 1、名称：电气配线 2、规格：Cat5eUTP（防水） 3、其他：满足验收要求 | 大唐 | DS-1LN5EO-UU/E 室外 | m | 50
15 | 配线 | 1、名称：六类网络线 2、型号：国标，Cat6UTP 3、其他： | 大唐 | DS-1LN6-UE | m | 3097.83
16 | 配线 | 1、名称：电气配线 2、规格：ZR-RVV2x1.0 3、其他：满足验收要求 | 大唐 | ZR-RVV2x1.0 | m | 638.52

## 周界防范报警系统
周界防范报警系统
序号 | 项目名称 | 项目特征描述 | 单位 | 工程量
1 | 软件 | 1、名称：接警软件（含电子地图） 2、中心接警管理软件带电子地图显示功能，可对各用户报警主机的报警信息进行实时监控，系统记录所有报警信息，可查询所需的报警信息，并具有打印功能；具有多媒体声音报警功能；有良好的安全措施，支持多种监控方式，有完善的事件记录 | 套 | 1
2 | 入侵报警控制器 | 1、名称：报警主机（含蓄电池） 2、安装方式：总线扩展式网络报警主机(基本八防区,可扩展至248防区,兼容112个无线防区) 3、总线式分控键盘可以独立管理3个防区 4、具有RS232串口、TCP/IP网络接口等多种与报警主机通讯的能力 5、支持定时自动布/撤防功能；具有不间断的自动监测系统内部故障并显示功能 | 台 | 1
3 | 入侵报警控制器 | 1、名称：LCD液晶编程键盘 2、安装方式：中文字符LCD液晶报警控制键盘；显示的亮度、对比度和音量可控制，内置发声器和状态指示灯，可编程，供电：12VDC/90mA | 台 | 1
4 | 入侵报警中心显示设备 | 1、名称：警号（讯响器） 2、技术参数：额定电压：DC12V±3% 额定电流≤300mA 闪动频次：150次/分 | 只 | 1
5 | 控制器 | 1、名称：总线延长器 2、技术参数：总线延长器,直接连接到总线驱动器上,提供最长5千米的多路复用总线回路 | 只 | 1
6 | 附属设备 | 1、名称：总线驱动模块 2、技术参数：双回路总线驱动器，扩充至248防区 | 个 | 2
7 | 入侵报警控制器 | 1、名称：IP网络联动模块 2、安装方式：与监控联动 | 套 | 1
8 | 入侵探测设备 | 1、名称：4线制2防区电子围栏脉冲主机（含不锈钢防雨箱） 2、技术参数：高压模式脉冲值：5000～10000V；低压模式脉冲峰值：500～1000V；脉冲间隔时间： 1s～1.5s；脉冲电流峰值：≤10A；脉冲最大能量：≤5J；脉冲持续时间：≤0.1s；脉冲最大电量：≤2.5mc；脉冲空比度：1/10；工作电压：AC220V；具有防水、防潮、防雾、防雷、防拆等多重防破坏功能；全天候使用；报警输出：2路 | 套 | 8
9 | 入侵探测设备 | 1、名称：4线制单防区电子围栏脉冲主机（含不锈钢防雨箱） 2、技术参数：高压模式脉冲值：5000～10000V；低压模式脉冲峰值：500～1000V；脉冲间隔时间： 1s～1.5s；脉冲电流峰值：≤10A；脉冲最大能量：≤5J；脉冲持续时间：≤0.1s；脉冲最大电量：≤2.5mc；脉冲空比度：1/10；工作电压：AC220V；具有防水、防潮、防雾、防雷、防拆等多重防破坏功能；全天候使用；报警输出：1路 | 套 | 1
10 | 配线 | 1、名称：高压绝缘线 2、规格：专用导线，耐腐蚀，耐15000伏高压 3、其他：满足验收要求 | m | 990
11 | 电子围栏及附件 | 1、名称：合金导线及配件 2、技术参数：4线制，含合金导线、终端杆、承力杆、挂线杆及配件；合金导线需抗氧化、耐腐蚀、断裂伸长率不大于12％、每100米电阻值不大于2.5欧姆，在400-500N拉力下会出现断裂，抗15000伏以上高压；围栏警示牌，200*100 双面夜光 | m | 3932.8
12 | 入侵报警中心显示设备 | 1、名称：室外报警警灯 2、无声，DC12V，防水 | 只 | 17
13 | 按钮 | 1、名称：报警复位按钮 2、其他： 自复位，防水 | 个 | 17
14 | 监控摄像设备 | 1、名称：复位按钮立秆 2、技术参数：立杆高度0.8米，样式与室外草坪灯一致；位置应结合景观设计 | 根 | 17
15 | 声光报警器 | 1、名称：声光报警器 | 个 | 2
16 | 按钮 | 1、名称：报警按钮 2、规格：钥匙复位 常开常闭型，86盒暗装型 | 个 | 2
17 | 高频开关电源 | 1、名称：设备电源 2、型号：AC/DC，12V，200W | 台 | 11
18 | 入侵报警控制器 | 1、名称：2防区输入模块 2、提供2个带地址码的输入回路，将惯用的接点设备连接到控制主机的总线上。 | 只 | 11
19 | 入侵报警控制器 | 1、名称：2路报警联动模块 2、安装方式：二防区低电流输出扩展模块，可以实现警灯的报警闪烁和复位功能 | 只 | 9
20 | 配线 | 1、名称：电气配线 2、规格：FS-RVVS-2*1.5 3、其他：满足验收要求 | m | 1463.38
21 | 配线 | 1、名称：电气配线 2、规格：FS-RVV4*1.0 3、其他：满足验收要求 | m | 1164.38
22 | 配线 | 1、名称：电气配线 2、规格：FS-RVV2*1.0 3、其他：满足验收要求 | m | 1853.35

## 室外信息发布系统
室外信息发布系统
序号 | 项目名称 | 项目特征描述 | 单位 | 工程量
1 | LED显示屏 | 1、名称：LED显示屏幕（宽2496mm*高1920mm，P6全彩） 2、技术参数：1 | 块 | 2
2 | 数字媒体控制设备 | 1、名称：显示屏控制器（带网络口） 2、技术参数：千兆技术：最大支持4096*1152 控制方式：同步控制 远程控制：网上均可远程开关 具有远程访问环境监测数据功能 具有现场亮度色度校正功能 | 套（台） | 2
3 | 软件 | 1、名称：控制软件 2、技术参数：可在WIN98.WIN2000.WINXP等操作系统下运行： 多显示屏支持、多屏独立编辑、数据库显示、表格输入、网络功能、后台播放、定时播放、多窗口多任务、同时播放、支持播放所有的多媒体、动画、图画、文本等格式文件，上百种显示方式效果。 可为节目窗叠加背景音乐：日期、时间、日期+时间、 模拟时钟等各种正负计时功能、日历可透明显示； 可自动播放多个任务。 | 套 | 1
4 | 其他钢结构 | 1、名称：室外钢结构及装饰 2、技术参数：立柱式安装，结合景观确定 | 套 | 1

## 背景音乐系统
背景音乐系统
序号 | 项目名称 | 项目特征描述 | 单位 | 工程量
1 | 扩声系统设备 | 1、名称：室外草坪喇叭 2、规格型号：20W 3、安装方式：喇叭单元≥6.5"，频率响应范围：80-16kHz，灵敏度≥88dB±2dB，额定功率10W，最大功率20W。 4、未详部分详见招标文件、答疑及技术参数表等 | 个 | 6
2 | 工业计算机柜、台设备 | 1、名称：管理电脑 2、型号：i7-8700丨8GB丨2T丨DVD丨2G，配23寸显示器,独立显卡 3、其他：未详部分详见招标文件、答疑及技术参数表等 | 台 | 1
3 | 扩声系统设备 | 1、名称：广播话筒 2、技术参数：有线，模拟，频响 50-15kHz；阻抗 600Ω；灵敏度（at 1kHz） -54dB±3dB 3、其他：未详部分详见招标文件、答疑及技术参数表等 | 台 | 1
4 | 扩声系统设备 | 1、名称：合并式功放 2、技术参数1.输出端子：4-16Ω, 100V 2.输出功率：240W 3.输入灵敏度&阻抗：MIC1、2、3、4输入:5mV/600Ω 非平衡6.3连接端子；AUX1、2 输入:350mV/10KΩ 非平衡RCA连接 | 个 | 1
5 | 背景音乐系统设备 | 1、名称：CD播放器 2、技术参数：高亮度动态VFD荧光显示，清晰醒目 3、采用进口数码机芯，系统+ESS解码方案，超强纠错功能 4、自动播放控制，全数码伺服 5、可播放：CD/VCD/ MP3/DVD碟片 6、1路音频信号左右声道（L /R）输出 7、未详部分详见招标文件、答疑及技术参数表等 | 台 | 1
6 | 配线 | 1、名称：电气配线 2、规格：FS-RVVS2*2.5 3、其他：具体详见图纸、图集、答疑、招标文件、政府相关文件、规范等其他资料，满足验收要求 | m | 1202.48

## 不间断供电系统
不间断供电系统
序号 | 项目名称 | 项目特征描述 | 单位 | 工程量
1 | UPS安装 | 1、名称：UPS主机（40KVA） 2、UPS容量40KVA，三进三出；输入功率因素：0.99；采用在线双变换技术，输入电压范围：138V-485Vac；输出功率因素1；市电模式过载能力： 110%过载60min后转旁路，125%过载10min后转旁路，150%过载1min后转旁路；可选SNMP/MODBUS/干接点/USB等通讯方式； | 台 | 1
2 | 蓄电池 | 1、名称：蓄电池 2、铅酸蓄电池，单体电池规格容量：12V150AH；单体电池浮充电电压：13.5~13.8V；单体电池均衡充电电压：14.1V-14.4V；蓄电池使用寿命不低于10年 | 节 | 64
3 | 电池柜 | 1、名称：蓄电池箱 2、规格：定制34节150AH电池柜，防锈处理 | 台 | 2
6 | 电力电缆 | 1、名称：电力电缆 2、规格：YJV-3*2.5 3、敷设方式、部位：穿管或桥架内敷设 4、其他：满足验收要求 | m | 5095.85
7 | 电力电缆 | 1、名称：电力电缆 2、规格：YJV-3*4 3、敷设方式、部位：穿管或桥架内敷设 4、其他：满足验收要求 | m | 10793.19
8 | 电力电缆 | 1、名称：电力电缆 2、规格：YJV-3*6 3、敷设方式、部位：穿管或桥架内敷设 4、其他：满足验收要求 | m | 804.09
9 | 配线 | 1、名称：电气配线 2、规格：BV-2.5 3、其他：满足验收要求 | m | 387.99
10 | 配线 | 1、名称：电气配线 2、规格：BVR2.5 3、其他：满足验收要求 | m | 156.5
11 | 配线 | 1、名称：电气配线 2、规格：BV-4 3、其他：满足验收要求 | m | 100
12 | 配线 | 1、名称：电气配线 2、规格：BVR-4 3、其他：满足验收要求 | m | 50