## 1-沙盘区大屏及影片
逸合府-沙盘区硬件及影片采购清单
一、沙盘区大屏硬件
序号 | 展项 | 名称 | 详情 | 数量 | 单位 | 单价 | 总价
1 | 主体设备 | LED显示屏 | 屏幕显示尺寸5120*2880mm 屏幕分辨率2750*1548 像素点间距：1.86mm 像素密度：288906Dots/㎡ 像素构成：1R1G1B 1、SELV电路：具备SELV电路 2、失真效果检测：显示画面无几何畸变、扭曲、比例失调情况，无亮度、色温非线性失真 3、能耗对比：对LED显示屏进行节能对比，达到能效一级标准 4、支持鬼影消除、暗亮线消除、慢速开启、十字架消除、毛毛虫消除、亮度缓慢变亮功能。 5、PCB板材：采用玻璃化温度≥150℃的覆铜板 6、屏幕温升：最高亮度（白平衡）持续工作4小时 7、平均无故障时间：MTBF平均无故障时间≥20000h；MTTR平均修复时间≤20分钟 8、画面延时 ≤500ns 9、支持亮暗线拼缝调节 10、衰减率：≤10%（工作3年）。 11、支持亮度调节：支持亮度调节功能。 12、亮度（cd/㎡）：≥600 13、对比度：≥6000:1。 14、水平视角：≥160°. 15、垂直视角：≥160°. 16、亮度均匀性：≥97%. 17、刷新率： ≥1920HZ18、最大功耗（w/㎡）：≤350. 19、像素点间距（mm）：2±0.05. 20、像素失控率（%）：<0.01. 21、人眼视觉舒适度：VICO指数≤1 22、色温：3000k~18000k可调。 23、支持联网一键下载程序文件和调试 24、低亮高灰：亮度为20%时信号处理深度（灰度级数）达到14bit。 25、安全性：符合GB4793规定 26、换帧频率：60HZ。 27、抗干扰：符合IEC801规定 28、平均功耗（w/㎡）:≤150。 29、模组平整度 ≤0.04mm。 30、防碰撞：具备防碰撞焊盘技术 ≥以上参数或同配置 | 14.75 | 平米
2 |  | 开关电源 | 1. 直流电压：4.2V-4.5V-5V 2. 额定电流：40A 3. 额定电压或额定电压范围：200-240V 4. 输入功率因数：PF≥0.5 5. 支持电击和能量危险的防护 6. 平均无故障时间:100000小时 7. 启动时间：3Sec 8. 纹波噪声：200mV 9. 容性负载：至少5000uF 10. 短路保护：可长期短路，消除短路后自动恢复工作 11. 过流保护：48~76A故障消除后自动恢复工作 12. 工作温度：-40℃-70℃ 13. 低温启动特性：-40℃，220vac输入，热机5分钟，带载40A，可以启动 14. 散热方式：自然对流散热，需紧贴客户金属机箱外壳散热 15. 静电放电抗扰度：A级 16. 浪涌（冲击）抗扰度：A级 17. 保护功能试验：输入电压为标称电压，初始负载电流为额定负载，电流按10A/s的速度爬升，当负载电流进入过流保护范围时应自动保护，负载电流50A时自动保护，排除过流后自动恢复 18. 输入保险：T5.0AL/250Vac 19. 接地端子与需要接地的零部件之间的连接电阻不应超过0.02Ω 20. 负载稳定度试验：把输入电压调到标称值的110%，将负载电流调到额定负载，测量输出电压Uo，然后改变负载电流，调整到额定负载电流的20%~100%或100%~20%，分别测出最小负载和最大负载时的输出电压UoL，然后把输入电压压降到标称值的85%，按公式S1=¦¦*100%（△Uo=Uo-UoL，△Uo一直流电压变化量，Si一负载稳定度）计算，最终得出Si为1.7%； ≥以上参数或同配置 | 72 | 台
3 |  | 接收卡 | 1. 集成HUB75（75接口），无需再配转接板； 2. 减少接插连接件，减少故障点，故障率更低； 3. 支持DC 3.3V~6V超宽工作电压，有效减弱电压波动带来的影响； 4. 全新灰度引擎； 5. 支持14bit精度的色度、亮度一体化逐点校正； 6. 支持所有常规芯片、PWM芯片和灯饰芯片； 7. 支持静态屏、1/2~1/64扫之间的任意扫描类型； 8. 支持任意抽点，支持数据偏移，可轻松实现各种异型屏、球形屏、创意显示屏； 9. 单卡支持16组RGB信号输出； 10. 支持超大带载面积，单卡带载128*512，256*256； 11.为保证接收卡能够持久运行，需具有电击和能量危险的防护 ≥以上参数或同配置 | 32 | 张
4 |  | 主控电脑 | 控制主机配置 CPU ：≥ I7处理器（四核八线程/16MB缓冲） 主板：≥华硕主板内存 内存：≥16G 固态硬盘：1T 显卡：≥RTX3050 机箱：散热良好，美观 鼠标键盘：高端键鼠套装 电源：≥650W HDMI线：支持4K分辨率高清线 ≥以上参数或同配置 | 1 | 台
5 |  | 播控软件 | 满足直幕视频源播放 | 1 | 套
6 |  | 视频处理器 | 满足点对点分辨率 1.支持1路DVI输入和3路HDMI1.4输入 2. 支持单路最大输入分辨率1920X 1200@60Hz,支持分辨率任意设置 3. 最大带载780万像素点，最宽可达8192点，或最高可达4096点 4. 支持12路千兆网口输出，支持单机或双机冗余备份 5. 支持视频源任意切换、 裁剪，拼接,缩放 6. 支持 3画面显示，窗口位置、大小可自由调节 7. 支持 HDCP1.4协议的高带宽数字内容保护技术 8. 双USB2.0高速通讯接口，用于电脑调试和主控间任意级联 9. 支持 RS232串口协议控制 10. 支持亮度、色温调节，支持对比度、色调、饱和度调节 11. 支持低亮高灰， 能有效地保持低亮下灰阶的完整并完美显示 ≥以上参数或同配置 | 1 | 台
7 | 结构装饰 | 大屏钢构 | 大屏边框系统、标准工艺、采用镀锌方管的方式组成框架，再进行有效而统一的装饰处理，尺寸间距按照屏幕单元板及尺寸定制 | 15.07 | 平米
8 |  | 边框装饰 | 不锈钢包边，采用标准的优质（国标）的艺型不锈钢进行干挂包边处理， | 11 | 米
9 | 控制模块 | 手持PAD | 10.9英寸平板电脑 （64GB WLAN版/4核GPU/6核CPU芯片/平板操作系统）或不低于以上参数配置，含支架 | 1 | 台
10 |  | 集成控制 | 需支持功能： 1、手持控制内容播放 2、 一键开关机控制 采用有线网络控制，避免造成延迟 | 1 | 套
11 |  | 多屏联动 | VR主机建立局域网，在操控区域设置千兆无线路由、建议AC86U或同等级以上 | 1 | 套
12 | 配套 | 音箱 | 吸顶音箱/音柱 内置功放， 支持蓝牙连接， 最高功率：120W 信号输入灵敏度：700土50mV 电源：AC220V/50Hz 信噪比：> 70dB 输入模式：LINE IN、蓝牙、光纤、HDMI(ARC) USB 频响范围：20-40Hz， 接口类型：AUX,HDMI 音箱效果：3D环绕,虚拟环绕声 输入电压：220V ≥以上参数或同配置 | 1 | 套
13 |  | 主信号线 | 超六类网络信号线、屏幕内联加长排线、内部2.5平电源线等 | 100 | 米
14 |  | 音箱线 | 无氧铜200芯音箱屏蔽线 | 1 | 套
不含税合计
税金
含税合计
二、动画及区位
序号 | 展项 | 名称 | 详情 | 数量 | 单位 | 单价 | 总价
1 | 动画 | 动画视频 | 定制三维动画宣传片，分辨率按照硬件输出定制，时长240秒，语种：中文旁白语；制作方式：三维动画+后期合成；配乐：强调高级、典雅的格调和品味。 | 1 | 套
2 | 城市规划 | 城市格局分析 | 对区域价值有深刻理解，内容策划清晰有条理，页面切换配合销讲逻辑进行价值输出 | 1 | 套
2 | 区域沙盘 | 区域大沙盘（3D鸟瞰大场景搭建，含项目搭建） | 3D鸟瞰大场景搭建，在3D鸟瞰大场景的基础上，通过三维立体表现项目所处区域的地理占位，及资源优势。可放大缩小、旋转任意角度互动查看沙盘，搭建8-10公里地形和交通路网，周边配套建筑按照场景表现需求摆放模型；按照项目资料搭建项目内地形项 | 1 | 套
3 |  | 周边配套分层展示 | 在沙盘大场景的基础上，通过三维立体动画的包装形式：以项目为中心的周边分层展示项目周边交通路网（主要的轨道交通、主干道、高速路网、地铁站等重点交通路网）、生态资源、教育资源、医疗配套、商业配套（大型商业&办公等），需要放大查看关键配套 | 1 | 套
3 | 区位价值 | 平面区位 | 分层级展示项目周边，交通路网、生态资源、教育资源、医疗配套、商业配套，固定视角展示。 | 1 | 套
不含税合计
税金
含税合计

## 2-品牌工法馆
逸合府售楼部品牌工法馆采购清单
序号 | 展项 | 名称 | 详情 | 数量 | 单位 | 单价 | 总价
1 | 物理展墙 | 墙面基础 24.5*2米 | 1、新建75系列轻钢龙骨结构，上下厚度200，中间凸出厚度300，透明屏墙面基层根据需求加厚； 2、12mm阻燃板打底； 3、批腻子三遍，基层平整 | 49 | 平米
2 |  | 造型基础 | 1、墙面开洞造型轻钢龙骨+木龙骨框架，底部制作落地承重框架结构支撑，部分区域需加做承重方管； 2、15mm厚阻燃胶合板，奥松板切割造型，根据洞口造型制作； 3、现场批腻子两遍、喷漆三遍；开洞及修边； 4、定制木盒预留各造型，位置外口封板做造型 5、墙面灯光配合方案做灯槽造型 | 49 | 平米
3 |  | 烤漆饰面 | 1、工厂定制烤漆板饰面； 2、根据现场复测基层尺寸进行版面裁切，造型开洞，切口处做收边处理； 3、成型好的版面现场安装，按照版面设计进行分缝； | 49 | 平米
4 |  | 图文 （发光图文内嵌工艺） | 1、小字丝印，制大网版现场印刷 2、图文UV 3、5mm亚克力背面烤漆 uv画面 背3m胶 4、迷你贴片字背发光 5、5mm亚克力烤漆字 | 2400 | cm
5 |  | 收口 | 屏幕周边不锈钢收口、无边收口等收口处理 | 58 | 米
6 |  | 灯带 | 墙面线型灯带 | 50 | 米
7 | 辅材及配套 | 辅材 | 钢排钉、热熔胶、玻璃胶、万能胶、3M胶、结构胶等 | 1 | 项
8 |  | 电线 | 线槽线卡，品牌电线4㎡，品牌电线2.5㎡，pvc线管，400瓦变压器 | 1 | 项
9 |  | 辅材 | 钢排钉、热熔胶、玻璃胶、万能胶、3M胶、结构胶等 | 1 | 项
10 |  | 材料搬运费 | 施工材料进楼搬运费 | 1 | 项
11 |  | 垃圾清理费 | 施工垃圾现场清运费 | 1 | 项
12 |  | 成品保护费 | 地面地膜、墙面及顶面施工及成品保护 | 1 | 项
13 |  | 无尘布置 | 部分饰面喷漆时需要展馆及外围无尘布置，地面需要重新铺设无尘地膜，顶面及墙面无尘保护 | 1 | 项
15 | 其他 | 设计服务费 | 方案设计、空间设计、平面设计等设计服务费 | 49 | ㎡
16 |  | 施工、工艺 | 现场展墙施工及工艺收费 | 49 | ㎡
不含税合计
税金
含税合计
注：展墙制作中间展示墙面，尺寸为24.5*2米，上下部分由招标人委托精装单位制作