## 3.1 E.1 分部分项工程量清单计价表
E.1 分部分项工程量清单计价表
工程名称：亳州交控智能零碳光储直柔能源站项目-幕墙、门窗栏杆工程 | [5 empty] | 标段： |  |  |  |  | 第1页 共9页
序号 | 项目编码 | 项目名称 |  | 项目特征描述 | 计量 单位 |  | 工程量 | 金额（元）
[8 empty] | 综合单价 | 合价 | 其中
[10 empty] | 定额 人工费 |  | 定额 机械费 | 暂估价
| 0108 | 门窗工程
1 | 010801004001 | 木质防火门 |  | 1、门代号及洞口尺寸：甲级木制防火门 2、含所有五金配件 3、具体详见图纸、图集、答疑、招标文件、政府相关文件、规范等其他资料，满足验收要求 | m2 |  | 15.060
2 | 010801004003 | 木质防火门 |  | 1、门代号及洞口尺寸：乙级木制防火门 2、含所有五金配件 3、具体详见图纸、图集、答疑、招标文件、政府相关文件、规范等其他资料，满足验收要求 | m2 |  | 35.040
3 | 010801001001 | 木质门 |  | 1、木质胶合板保温门 2、具体详见图纸、图集、答疑、招标文件、政府相关文件、规范等其他资料，满足验收要求 | m2 |  | 3.300
4 | 010801001002 | 木质门 |  | 1、成品木制夹板门 2、具体详见图纸、图集、答疑、招标文件、政府相关文件、规范等其他资料，满足验收要求 | m2 |  | 9.680
测评合格编号:2021JS-02【新点造价软件V10.0安徽版】
E.1 分部分项工程量清单计价表
工程名称：亳州交控智能零碳光储直柔能源站项目-幕墙、门窗栏杆工程 | [5 empty] | 标段： |  |  |  |  | 第2页 共9页
序号 | 项目编码 | 项目名称 |  | 项目特征描述 | 计量 单位 |  | 工程量 | 金额（元）
[8 empty] | 综合单价 | 合价 | 其中
[10 empty] | 定额 人工费 |  | 定额 机械费 | 暂估价
5 | 010807001001 | 金属窗 |  | 1、窗代号及洞口尺寸：90系列断热铝合金推拉窗 2、窗材质：深灰色断热铝合金 3、玻璃品种、厚度：5中透光Low-E+20空气+5(K=1. 6)中空玻璃 4、含五金配件及防虫网 5、具体详见图纸、图集、答疑、招标文件、政府相关文件、规范等其他资料，满足验收要求 | m2 |  | 234.180
6 | 010807001002 | 金属窗 |  | 1、窗代号及洞口尺寸：65系列断热铝合金悬窗 2、窗材质：深灰色断热铝合金 3、玻璃品种、厚度：5中透光Low-E+20空气+5(K=1. 6)中空玻璃 4、含五金配件及防虫网 5、具体详见图纸、图集、答疑、招标文件、政府相关文件、规范等其他资料，满足验收要求 | m2 |  | 11.900
7 | 010807003001 | 金属百页窗 |  | 1、窗代号及洞口尺寸：铝合金百叶 2、窗材质：铝合金 3、玻璃品种、厚度：铝合金表面为PVDF氟碳喷涂 4、含五金配件及防虫网 5、具体详见图纸、图集、答疑、招标文件、政府相关文件、规范等其他资料，满足验收要求 | m2 |  | 1.350
分部小计
测评合格编号:2021JS-02【新点造价软件V10.0安徽版】
E.1 分部分项工程量清单计价表
工程名称：亳州交控智能零碳光储直柔能源站项目-幕墙、门窗栏杆工程 | [5 empty] | 标段： |  |  |  |  | 第3页 共9页
序号 | 项目编码 | 项目名称 |  | 项目特征描述 | 计量 单位 |  | 工程量 | 金额（元）
[8 empty] | 综合单价 | 合价 | 其中
[10 empty] | 定额 人工费 |  | 定额 机械费 | 暂估价
| 0112 | 墙、柱面装饰与隔断、幕墙工程
8 | WB011209003001 | 玻璃幕墙 |  | 1、玻璃品种、规格、颜色：6+12A+6mm钢化中空玻璃 2、主次骨架：铝合金立柱、铝合金横梁 3、200*250*10mm埋板 4、其他未尽事宜详见图纸、图集、答疑、招标文件、政府相关文件、规范等其他资料，满足验收及业主要求 | m2 |  | 395.970
9 | WB011209008001 | 金属板幕墙 |  | 1、金属板材品种、规格、颜色：3mm厚灰色铝单板 2、主龙骨：热镀锌钢方通F120*60*5mm 3、次龙骨：L50*5热镀锌角钢、热镀锌管方通F60*5mm、热镀锌管方通F50*5mm 4、零星配件：200*250*10mm埋板 5、其他未尽事宜详见图纸、图集、答疑、招标文件、政府相关文件、规范等其他资料，满足验收及业主要求 | m2 |  | 1655.970
测评合格编号:2021JS-02【新点造价软件V10.0安徽版】
E.1 分部分项工程量清单计价表
工程名称：亳州交控智能零碳光储直柔能源站项目-幕墙、门窗栏杆工程 | [5 empty] | 标段： |  |  |  |  | 第4页 共9页
序号 | 项目编码 | 项目名称 |  | 项目特征描述 | 计量 单位 |  | 工程量 | 金额（元）
[8 empty] | 综合单价 | 合价 | 其中
[10 empty] | 定额 人工费 |  | 定额 机械费 | 暂估价
10 | WB011209008002 | 金属板幕墙—雨篷 |  | 1、金属板材品种、规格、颜色：3mm厚深灰色铝单板 2、主、次龙骨：热镀锌钢方通F200*100*6mm 3、零星配件：直径114x5钢管拉杆、200*250*10mm埋板 4、其他未尽事宜详见图纸、图集、答疑、招标文件、政府相关文件、规范等其他资料，满足验收及业主要求 | m2 |  | 25.600
11 | WB011209016001 | 幕墙防火带 |  | 1、200mm厚防火岩棉 2、钢板厚度：1.5mm厚镀锌钢板 3、其他未尽事宜详见图纸、图集、答疑、招标文件、政府相关文件、规范等其他资料，满足验收及业主要求 | m |  | 480.380
12 | WB011209019001 | 防雷系统 |  | 1、按照二类防雷建筑设计,幕墙高度小于30m,设置等电位连接环和接地线； 2、标高±0.00m以上,在主体结构每2层设置一圈40*4mm角钢或直径为12mm的一条圆钢作为均压环; 3、在女儿墙顶部、檐口处、挑檐处均应设置均压环,并将雨棚、悬挑金属构件与均压环可靠连接; 4、采用不锈钢角码将铝合金立柱通过40*4mm角钢(或直径为12mm圆钢)的均压环相连, | 项 |  | 1.000
E.1 分部分项工程量清单计价表
工程名称：亳州交控智能零碳光储直柔能源站项目-幕墙、门窗栏杆工程 | [5 empty] | 标段： |  |  |  |  | 第5页 共9页
序号 | 项目编码 | 项目名称 |  | 项目特征描述 | 计量 单位 |  | 工程量 | 金额（元）
[8 empty] | 综合单价 | 合价 | 其中
[10 empty] | 定额 人工费 |  | 定额 机械费 | 暂估价
搭接长度不小于100mm,焊缝高不小于6mm,外露表面二道防锈漆处理; 5、采用40*4mm角钢(或直径为12mm圆钢)将均压环与主体结构引下线的接头处可靠连接,焊接时采用对面焊,搭接长度不小于100mm,焊缝高不小于6mm,外露表面二道防锈漆处理; 6、铝合金立柱之间采用25mm%%172 导电铜索导通; 7、将均压环与作为防雷引线的铝合金立柱相连接间距不大于8m,在转角部位必须将立柱设计成引下线,安装完成后,冲击接地电阻不大于1欧姆。 8、其他未尽事宜详见图纸、图集、答疑、招标文件、政府相关文件、规范等其他资料，满足验收及业主要求
分部小计
| 0115 | 其他装饰工程
测评合格编号:2021JS-02【新点造价软件V10.0安徽版】
E.1 分部分项工程量清单计价表
工程名称：亳州交控智能零碳光储直柔能源站项目-幕墙、门窗栏杆工程 | [5 empty] | 标段： |  |  |  |  | 第6页 共9页
序号 | 项目编码 | 项目名称 |  | 项目特征描述 | 计量 单位 |  | 工程量 | 金额（元）
[8 empty] | 综合单价 | 合价 | 其中
[10 empty] | 定额 人工费 |  | 定额 机械费 | 暂估价
13 | 011503001001 | 楼梯扶手（900mm高） |  | 1、扶手材料种类、规格、品牌：φ60x3钢管 2、栏杆材料种类、规格、品牌：φ60x3钢管立柱，φ25x1.0钢管，φ38x1.2钢管 3、详见施工图集22J403-1第2-8页A3 4、具体详见图纸、图集、答疑、招标文件、政府相关文件、规范等其他资料，满足验收要求 | m |  | 34.500
14 | 011503001002 | 楼梯扶手（1100mm高） |  | 1、扶手材料种类、规格、品牌：φ60x3钢管 2、栏杆材料种类、规格、品牌：φ60x3钢管立柱，φ25x1.0钢管，φ38x1.2钢管 3、详见施工图集22J403-1第2-8页A3 4、具体详见图纸、图集、答疑、招标文件、政府相关文件、规范等其他资料，满足验收要求 | m |  | 3.220
15 | 011503001003 | 楼梯扶手（1200mm高） |  | 1、扶手材料种类、规格、品牌：φ60x3钢管 2、栏杆材料种类、规格、品牌：φ60x3钢管立柱，φ25x1.0钢管，φ38x1.2钢管 3、详见施工图集22J403-1第2-8页A3 4、具体详见图纸、图集、答疑、招标文件、政府相关文件、规范等其他资料，满足验收要求 | m |  | 6.880
测评合格编号:2021JS-02【新点造价软件V10.0安徽版】
E.1 分部分项工程量清单计价表
工程名称：亳州交控智能零碳光储直柔能源站项目-幕墙、门窗栏杆工程 | [5 empty] | 标段： |  |  |  |  | 第7页 共9页
序号 | 项目编码 | 项目名称 |  | 项目特征描述 | 计量 单位 |  | 工程量 | 金额（元）
[8 empty] | 综合单价 | 合价 | 其中
[10 empty] | 定额 人工费 |  | 定额 机械费 | 暂估价
16 | 011503001004 | 护窗栏杆（900mm高） |  | 1、扶手材料种类、规格、品牌：φ50x3钢管 2、栏杆材料种类、规格、品牌：60*30*2扁钢管立柱，φ20x2钢管 3、栏板材料种类、规格、品牌、颜色：玻璃 4、详见施工图集22J403-1，第4-21页HC2 5、具体详见图纸、图集、答疑、招标文件、政府相关文件、规范等其他资料，满足验收要求 | m |  | 16.470
17 | 011503001005 | 防撞栏杆（1100mm高） |  | 1、扶手材料种类、规格、品牌：φ60x3不锈钢 2、栏杆材料种类、规格、品牌：φ60x3不锈钢立柱，φ40x2不锈钢防撞钢管 3、栏板材料种类、规格、品牌、颜色：φ20成品玻璃固定件，12.76厚钢化夹层玻璃 4、详见施工图集22J403-1，第4-12页 5、具体详见图纸、图集、答疑、招标文件、政府相关文件、规范等其他资料，满足验收要求 | m |  | 54.400
测评合格编号:2021JS-02【新点造价软件V10.0安徽版】
E.1 分部分项工程量清单计价表
工程名称：亳州交控智能零碳光储直柔能源站项目-幕墙、门窗栏杆工程 | [5 empty] | 标段： |  |  |  |  | 第8页 共9页
序号 | 项目编码 | 项目名称 |  | 项目特征描述 | 计量 单位 |  | 工程量 | 金额（元）
[8 empty] | 综合单价 | 合价 | 其中
[10 empty] | 定额 人工费 |  | 定额 机械费 | 暂估价
18 | 011503001006 | 坡道栏杆（坡道及台阶栏杆） |  | 1、扶手材料种类、规格、品牌：φ60x3钢管 2、栏杆材料种类、规格、品牌：φ50x4钢管立柱，φ30x2钢管 3、栏杆详参12J003-B12-2A 4、具体详见图纸、图集、答疑、招标文件、政府相关文件、规范等其他资料，满足验收要求 | m |  | 22.080
19 | 011503007001 | 玻璃栏板（1200mm高） |  | 1、栏板、玻璃的种类、规格、颜色：80x50拉丝不锈钢圆管扶手，φ60x3方管立柱；12.76厚钢化夹层玻璃 2、玻璃平台栏板 3、详见施工图集22J403-1，第3-57页PC5 4、具体详见图纸、图集、答疑、招标文件、政府相关文件、规范等其他资料，满足验收要求 | m |  | 41.800
20 | 010606008002 | 屋面检修梯 |  | 1、详见施工图集15J401-D3-WT1C-66 2、具体详见图纸、图集、答疑、招标文件、政府相关文件、规范等其他资料，满足验收要求 | 座
21 | 011210005001 | 成品隔断 |  | 1、隔断材料品种、规格、颜色：卫生间成品隔断 2、具体详见图纸、图集、答疑、招标文件、政府相关文件、规范等其他资料，满足验收要求 | m2 |  | 100.760
测评合格编号:2021JS-02【新点造价软件V10.0安徽版】
E.1 分部分项工程量清单计价表
工程名称：亳州交控智能零碳光储直柔能源站项目-幕墙、门窗栏杆工程 | [5 empty] | 标段： |  |  |  |  | 第9页 共9页
序号 | 项目编码 | 项目名称 |  | 项目特征描述 | 计量 单位 |  | 工程量 | 金额（元）
[8 empty] | 综合单价 | 合价 | 其中
[10 empty] | 定额 人工费 |  | 定额 机械费 | 暂估价
22 | 011210006001 | 其他隔断 |  | 1、隔断材料品种、规格、颜色：卫生间小便池成品隔断 2、具体详见图纸、图集、答疑、招标文件、政府相关文件、规范等其他资料，满足验收要求 | 个 |  | 4.000
23 | WB011503008001 | 单独扶手 |  | 1、扶手材料种类、规格：卫生间栏杆扶手 2、具体详见图纸、图集、答疑、招标文件、政府相关文件、规范等其他资料，满足验收要求 | 套 |  | 8.000
24 | 011505005001 | 卫生间扶手 |  | 1、材料品种、规格、颜色：卫生间栏杆扶手（残疾人） 2、具体详见图纸、图集、答疑、招标文件、政府相关文件、规范等其他资料，满足验收要求 | 套 |  | 6.000
25 | 011505001001 | 洗漱台 |  | 1、材料品种、规格、颜色：卫生间洗手台 2、具体详见图纸、图集、答疑、招标文件、政府相关文件、规范等其他资料，满足验收要求 | m2 |  | 2.160
分部小计
测评合格编号:2021JS-02【新点造价软件V10.0安徽版】