## 3.1 E.1 分部分项工程量清单计价表
E.1 分部分项工程量清单计价表
工程名称：亳州交控智能零碳光储直柔能源站项目-钢结构车棚工程 | [5 empty] | 标段： |  |  |  |  | 第1页 共17页
序号 | 项目编码 | 项目名称 |  | 项目特征描述 | 计量 单位 |  | 工程量 | 金额（元）
[8 empty] | 综合单价 | 合价 | 其中
[10 empty] | 定额 人工费 |  | 定额 机械费 | 暂估价
| 0106 | 土建装饰工程
1 | 010606008001 | 室外钢楼梯 |  | 1、钢梯形式：室外钢楼梯 2、详见施工图集15J401，第A6页- 3、具体详见图纸、图集、答疑、招标文件、政府相关文件、规范等其他资料，满足验收要求 | 座 |  | 1.000
分部小计
| 0402-6 | 停车棚
2 | 010101004001 | 挖基坑土方 |  | 1、机械挖土方 2、土壤类别：详见图纸 3、挖土深度：5m以内 4、具体详见图纸、图集、答疑、招标文件、政府相关文件、规范等其他资料，满足验收要求 | m3 |  | 1588.840
3 | 010103001001 | 回填方 |  | 1、密实度要求：压实系数不小于0.95 2、具体详见图纸、图集、答疑、招标文件、政府相关文件、规范等其他资料，满足验收要求 | m3 |  | 1359.140
4 | 010103002001 | 余方弃置 |  | 1、废弃料品种：现场废土、废料 2、运距：自行考虑，中标后不予调整 3、具体详见图纸、图集、答疑、招标文件、政府相关文件、规范等其他资料，满足验收要求 | m3 |  | 229.700
测评合格编号:2021JS-02【新点造价软件V10.0安徽版】
E.1 分部分项工程量清单计价表
工程名称：亳州交控智能零碳光储直柔能源站项目-钢结构车棚工程 | [5 empty] | 标段： |  |  |  |  | 第2页 共17页
序号 | 项目编码 | 项目名称 |  | 项目特征描述 | 计量 单位 |  | 工程量 | 金额（元）
[8 empty] | 综合单价 | 合价 | 其中
[10 empty] | 定额 人工费 |  | 定额 机械费 | 暂估价
5 | WB010101011001 | 人工清底 |  | 1、土壤类别：详见图纸 2、具体详见图纸、图集、答疑、招标文件、政府相关文件、规范等其他资料，满足验收要求 | m2 |  | 203.930
6 | 010501001001 | 垫层 |  | 1、混凝土种类：商品砼 2、混凝土强度等级：C15 3、具体详见图纸、图集、答疑、招标文件、政府相关文件、规范等其他资料，满足验收要求 | m3 |  | 7.780
7 | 010501003001 | 独立基础 |  | 1、混凝土种类：商品砼 2、混凝土强度等级：C25 3、具体详见图纸、图集、答疑、招标文件、政府相关文件、规范等其他资料，满足验收要求 | m3 |  | 25.160
8 | 010502001001 | 矩形柱 |  | 1、柱规格形状：矩形；2.4m以内 2、混凝土种类：商品砼 3、混凝土强度等级：C25 4、具体详见图纸、图集、答疑、招标文件、政府相关文件、规范等其他资料，满足验收要求 | m3 |  | 4.040
9 | 010501006001 | 设备基础 |  | 1、柱脚包封 2、混凝土种类：微膨胀混凝土 3、混凝土强度等级：C40 4、具体详见图纸、图集、答疑、招标文件、政府相关文件、规范等其他资料，满足验收要求 | m3 |  | 0.290
测评合格编号:2021JS-02【新点造价软件V10.0安徽版】
E.1 分部分项工程量清单计价表
工程名称：亳州交控智能零碳光储直柔能源站项目-钢结构车棚工程 | [5 empty] | 标段： |  |  |  |  | 第3页 共17页
序号 | 项目编码 | 项目名称 |  | 项目特征描述 | 计量 单位 |  | 工程量 | 金额（元）
[8 empty] | 综合单价 | 合价 | 其中
[10 empty] | 定额 人工费 |  | 定额 机械费 | 暂估价
10 | 010501006002 | 设备基础 |  | 1、柱脚包封 2、混凝土种类：商品砼 3、混凝土强度等级：C15 4、具体详见图纸、图集、答疑、招标文件、政府相关文件、规范等其他资料，满足验收要求 | m3 |  | 1.730
11 | 010515001005 | 现浇构件钢筋 |  | 1、钢筋种类、规格：一级钢 直径10以内 2、具体详见图纸、图集、答疑、招标文件、政府相关文件、规范等其他资料，满足验收要求 | t |  | 0.260
12 | 010515001006 | 现浇构件钢筋 |  | 1、钢筋种类、规格：二级钢 直径16以内 2、具体详见图纸、图集、答疑、招标文件、政府相关文件、规范等其他资料，满足验收要求 | t |  | 1.178
13 | WB010603001001 | 钢柱 |  | 1、柱类型：H型钢 2、具体详见图纸、图集、答疑、招标文件、政府相关文件、规范等其他资料，满足验收要求 | t |  | 4.536
14 | 010604001001 | 钢梁 |  | 1、梁类型：H型钢 2、具体详见图纸、图集、答疑、招标文件、政府相关文件、规范等其他资料，满足验收要求 | t |  | 2.838
15 | 010606001001 | 钢支撑、钢拉条 |  | 1、构件类型：圆钢 2、具体详见图纸、图集、答疑、招标文件、政府相关文件、规范等其他资料，满足验收要求 | t |  | 0.574
测评合格编号:2021JS-02【新点造价软件V10.0安徽版】
E.1 分部分项工程量清单计价表
工程名称：亳州交控智能零碳光储直柔能源站项目-钢结构车棚工程 | [5 empty] | 标段： |  |  |  |  | 第4页 共17页
序号 | 项目编码 | 项目名称 |  | 项目特征描述 | 计量 单位 |  | 工程量 | 金额（元）
[8 empty] | 综合单价 | 合价 | 其中
[10 empty] | 定额 人工费 |  | 定额 机械费 | 暂估价
16 | 010606002001 | 钢檩条 |  | 1、构件类型：矩形管 2、具体详见图纸、图集、答疑、招标文件、政府相关文件、规范等其他资料，满足验收要求 | t |  | 6.502
17 | WB010605003001 | 钢板屋面板 |  | 1、钢材品种、规格：0.6mm厚彩钢板 2、具体详见图纸、图集、答疑、招标文件、政府相关文件、规范等其他资料，满足验收要求 | m2 |  | 533.200
18 | WB010606016001 | 地脚螺栓 |  | 1、规格型号：M24 2、具体详见图纸、图集、答疑、招标文件、政府相关文件、规范等其他资料，满足验收要求 | 套 |  | 96.000
19 | WB010606016002 | 高强螺栓 |  | 1、规格型号：M24、M16 2、具体详见图纸、图集、答疑、招标文件、政府相关文件、规范等其他资料，满足验收要求 | 套 |  | 80.000
20 | WB010606020001 | 机械除锈 |  | 1、机械除锈形式：抛丸(喷砂)除锈 2、不低于《涂装前钢材表面锈蚀等级和除锈等级》(GB8923-88)中规定的Sa2.5级 3、具体详见图纸、图集、答疑、招标文件、政府相关文件、规范等其他资料，满足验收要求 | t |  | 14.450
测评合格编号:2021JS-02【新点造价软件V10.0安徽版】
E.1 分部分项工程量清单计价表
工程名称：亳州交控智能零碳光储直柔能源站项目-钢结构车棚工程 | [5 empty] | 标段： |  |  |  |  | 第5页 共17页
序号 | 项目编码 | 项目名称 |  | 项目特征描述 | 计量 单位 |  | 工程量 | 金额（元）
[8 empty] | 综合单价 | 合价 | 其中
[10 empty] | 定额 人工费 |  | 定额 机械费 | 暂估价
21 | WB011405002001 | 金属构件油漆 |  | 1、钢构件表面除锈后用两道红丹打底 2、具体详见图纸、图集、答疑、招标文件、政府相关文件、规范等其他资料，满足验收要求 | t |  | 14.450
22 | 011405001001 | 金属面油漆 |  | 1、外漆氟碳漆二度;颜色由建设单位确定 2、具体详见图纸、图集、答疑、招标文件、政府相关文件、规范等其他资料，满足验收要求 | m2 |  | 449.180
23 | 011407005001 | 金属构件刷防火涂料 |  | 1、喷刷防火涂料构件名称：钢柱 2.5h 2、具体详见图纸、图集、答疑、招标文件、政府相关文件、规范等其他资料，满足验收要求 | m2 |  | 121.720
24 | 011407005002 | 金属构件刷防火涂料 |  | 1、喷刷防火涂料构件名称：钢梁 2h 2、具体详见图纸、图集、答疑、招标文件、政府相关文件、规范等其他资料，满足验收要求 | m2 |  | 100.140
25 | WB011701010001 | 脚手架 |  | 1、具体详见图纸、图集、答疑、招标文件、政府相关文件、规范等其他资料，满足验收要求 | m2 |  | 533.200
26 | 011702001001 | 基础 |  | 1、基础类型：垫层 2、具体详见图纸、图集、答疑、招标文件、政府相关文件、规范等其他资料，满足验收要求 | m2 |  | 14.400
测评合格编号:2021JS-02【新点造价软件V10.0安徽版】
E.1 分部分项工程量清单计价表
工程名称：亳州交控智能零碳光储直柔能源站项目-钢结构车棚工程 | [5 empty] | 标段： |  |  |  |  | 第6页 共17页
序号 | 项目编码 | 项目名称 |  | 项目特征描述 | 计量 单位 |  | 工程量 | 金额（元）
[8 empty] | 综合单价 | 合价 | 其中
[10 empty] | 定额 人工费 |  | 定额 机械费 | 暂估价
27 | 011702001002 | 基础 |  | 1、基础类型：独立基础 2、具体详见图纸、图集、答疑、招标文件、政府相关文件、规范等其他资料，满足验收要求 | m2 |  | 39.360
28 | 011702002001 | 矩形柱 |  | 1、柱截面尺寸：2.4m以内 2、具体详见图纸、图集、答疑、招标文件、政府相关文件、规范等其他资料，满足验收要求 | m2 |  | 26.900
29 | WB011702041001 | 小型构件 |  | 1、柱脚砼 2、具体详见图纸、图集、答疑、招标文件、政府相关文件、规范等其他资料，满足验收要求 | m2 |  | 13.440
30 | 010501001002 | 垫层 |  | 1、混凝土种类：商品砼 2、混凝土强度等级：C15 3、具体详见图纸、图集、答疑、招标文件、政府相关文件、规范等其他资料，满足验收要求 | m3 |  | 2.900
31 | 010501003002 | 独立基础 |  | 1、混凝土种类：商品砼 2、混凝土强度等级：C30 3、具体详见图纸、图集、答疑、招标文件、政府相关文件、规范等其他资料，满足验收要求 | m3 |  | 14.580
测评合格编号:2021JS-02【新点造价软件V10.0安徽版】
E.1 分部分项工程量清单计价表
工程名称：亳州交控智能零碳光储直柔能源站项目-钢结构车棚工程 | [5 empty] | 标段： |  |  |  |  | 第7页 共17页
序号 | 项目编码 | 项目名称 |  | 项目特征描述 | 计量 单位 |  | 工程量 | 金额（元）
[8 empty] | 综合单价 | 合价 | 其中
[10 empty] | 定额 人工费 |  | 定额 机械费 | 暂估价
32 | 010502001002 | 矩形柱 |  | 1、柱规格形状：矩形；2.4m以内 2、混凝土种类：商品砼 3、混凝土强度等级：C30 4、具体详见图纸、图集、答疑、招标文件、政府相关文件、规范等其他资料，满足验收要求 | m3 |  | 5.190
33 | 010501006003 | 设备基础 |  | 1、柱脚包封 2、混凝土种类：微膨胀细石砼二次浇灌层 3、混凝土强度等级：C30 4、具体详见图纸、图集、答疑、招标文件、政府相关文件、规范等其他资料，满足验收要求 | m3 |  | 0.270
34 | 010515001007 | 现浇构件钢筋 |  | 1、钢筋种类、规格：一级钢 直径10以内 2、具体详见图纸、图集、答疑、招标文件、政府相关文件、规范等其他资料，满足验收要求 | t |  | 0.100
35 | 010515001008 | 现浇构件钢筋 |  | 1、钢筋种类、规格：三级钢 直径20以内 2、具体详见图纸、图集、答疑、招标文件、政府相关文件、规范等其他资料，满足验收要求 | t |  | 1.440
36 | WB010603001002 | 钢柱 |  | 1、柱类型：矩形管 2、具体详见图纸、图集、答疑、招标文件、政府相关文件、规范等其他资料，满足验收要求 | t |  | 1.856
测评合格编号:2021JS-02【新点造价软件V10.0安徽版】
E.1 分部分项工程量清单计价表
工程名称：亳州交控智能零碳光储直柔能源站项目-钢结构车棚工程 | [5 empty] | 标段： |  |  |  |  | 第8页 共17页
序号 | 项目编码 | 项目名称 |  | 项目特征描述 | 计量 单位 |  | 工程量 | 金额（元）
[8 empty] | 综合单价 | 合价 | 其中
[10 empty] | 定额 人工费 |  | 定额 机械费 | 暂估价
37 | 010604001002 | 钢梁 |  | 1、梁类型：矩形管 2、具体详见图纸、图集、答疑、招标文件、政府相关文件、规范等其他资料，满足验收要求 | t |  | 2.743
38 | 010606001002 | 钢支撑、钢拉条 |  | 1、构件类型：矩形管 2、具体详见图纸、图集、答疑、招标文件、政府相关文件、规范等其他资料，满足验收要求 | t |  | 0.150
39 | WB010605003002 | 钢板屋面板 |  | 1、蓝色双层钢化玻璃 2、6+1.14PVB+6钢化蓝色夹胶安全玻璃 3、8X10双面贴+结构密封胶 4、铝合金小框 5、2mm厚橡胶垫块 6、铝合金压块L=25mm @300(C/C) 7、M5X25不锈钢盘头机丝 8、具体详见图纸、图集、答疑、招标文件、政府相关文件、规范等其他资料，满足验收要求 | m2 |  | 64.800
40 | WB010606016003 | 地脚螺栓 |  | 1、规格型号：M24 2、具体详见图纸、图集、答疑、招标文件、政府相关文件、规范等其他资料，满足验收要求 | 套 |  | 48.000
测评合格编号:2021JS-02【新点造价软件V10.0安徽版】
E.1 分部分项工程量清单计价表
工程名称：亳州交控智能零碳光储直柔能源站项目-钢结构车棚工程 | [5 empty] | 标段： |  |  |  |  | 第9页 共17页
序号 | 项目编码 | 项目名称 |  | 项目特征描述 | 计量 单位 |  | 工程量 | 金额（元）
[8 empty] | 综合单价 | 合价 | 其中
[10 empty] | 定额 人工费 |  | 定额 机械费 | 暂估价
41 | WB010606020002 | 机械除锈 |  | 1、机械除锈形式：抛丸(喷砂)除锈 2、不低于《涂装前钢材表面锈蚀等级和除锈等级》(GB8923-88)中规定的Sa2.5级 3、具体详见图纸、图集、答疑、招标文件、政府相关文件、规范等其他资料，满足验收要求 | t |  | 4.749
42 | WB011405002002 | 金属构件油漆 |  | 1、环氧富锌防锈底漆二度,环氧云铁中间漆二遍 2、具体详见图纸、图集、答疑、招标文件、政府相关文件、规范等其他资料，满足验收要求 | t |  | 4.749
43 | 011405001002 | 金属面油漆 |  | 1、外漆氟碳漆二度;颜色由建设单位确定 2、具体详见图纸、图集、答疑、招标文件、政府相关文件、规范等其他资料，满足验收要求 | m2 |  | 72.420
44 | 011407005003 | 金属构件刷防火涂料 |  | 1、喷刷防火涂料构件名称：钢柱 2.5h 2、具体详见图纸、图集、答疑、招标文件、政府相关文件、规范等其他资料，满足验收要求 | m2 |  | 14.470
45 | 011407005004 | 金属构件刷防火涂料 |  | 1、喷刷防火涂料构件名称：钢梁 2h 2、具体详见图纸、图集、答疑、招标文件、政府相关文件、规范等其他资料，满足验收要求 | m2 |  | 57.950
测评合格编号:2021JS-02【新点造价软件V10.0安徽版】
E.1 分部分项工程量清单计价表
工程名称：亳州交控智能零碳光储直柔能源站项目-钢结构车棚工程 | [5 empty] | 标段： |  |  |  |  | 第10页 共17页
序号 | 项目编码 | 项目名称 |  | 项目特征描述 | 计量 单位 |  | 工程量 | 金额（元）
[8 empty] | 综合单价 | 合价 | 其中
[10 empty] | 定额 人工费 |  | 定额 机械费 | 暂估价
46 | WB011701010002 | 脚手架 |  | 1、具体详见图纸、图集、答疑、招标文件、政府相关文件、规范等其他资料，满足验收要求 | m2 |  | 64.800
47 | 011702001003 | 基础 |  | 1、基础类型：垫层 2、具体详见图纸、图集、答疑、招标文件、政府相关文件、规范等其他资料，满足验收要求 | m2 |  | 5.280
48 | 011702001004 | 基础 |  | 1、基础类型：独立基础 2、具体详见图纸、图集、答疑、招标文件、政府相关文件、规范等其他资料，满足验收要求 | m2 |  | 28.400
49 | 011702002002 | 矩形柱 |  | 1、柱截面尺寸：2.4m以外 2、具体详见图纸、图集、答疑、招标文件、政府相关文件、规范等其他资料，满足验收要求 | m2 |  | 30.780
50 | WB011702041002 | 小型构件 |  | 1、柱脚砼 2、具体详见图纸、图集、答疑、招标文件、政府相关文件、规范等其他资料，满足验收要求 | m2 |  | 1.620
51 | 010501001003 | 垫层 |  | 1、混凝土种类：商品砼 2、混凝土强度等级：C15 3、具体详见图纸、图集、答疑、招标文件、政府相关文件、规范等其他资料，满足验收要求 | m3 |  | 2.850
测评合格编号:2021JS-02【新点造价软件V10.0安徽版】
E.1 分部分项工程量清单计价表
工程名称：亳州交控智能零碳光储直柔能源站项目-钢结构车棚工程 | [5 empty] | 标段： |  |  |  |  | 第11页 共17页
序号 | 项目编码 | 项目名称 |  | 项目特征描述 | 计量 单位 |  | 工程量 | 金额（元）
[8 empty] | 综合单价 | 合价 | 其中
[10 empty] | 定额 人工费 |  | 定额 机械费 | 暂估价
52 | 010501003003 | 独立基础 |  | 1、混凝土种类：商品砼 2、混凝土强度等级：C20 3、具体详见图纸、图集、答疑、招标文件、政府相关文件、规范等其他资料，满足验收要求 | m3 |  | 8.440
53 | 010502001003 | 矩形柱 |  | 1、柱规格形状：矩形；2.4m以内 2、混凝土种类：商品砼 3、混凝土强度等级：C20 4、含二次浇筑以上部分 5、具体详见图纸、图集、答疑、招标文件、政府相关文件、规范等其他资料，满足验收要求 | m3 |  | 1.650
54 | 010515001009 | 现浇构件钢筋 |  | 1、钢筋种类、规格：二级钢 直径16以内 2、具体详见图纸、图集、答疑、招标文件、政府相关文件、规范等其他资料，满足验收要求 | t |  | 0.240
55 | 010515001010 | 现浇构件钢筋 |  | 1、钢筋种类、规格：三级钢 直径20以内 2、具体详见图纸、图集、答疑、招标文件、政府相关文件、规范等其他资料，满足验收要求 | t |  | 0.220
56 | WB010603001003 | 钢柱 |  | 1、柱类型：圆钢（含预埋） 2、具体详见图纸、图集、答疑、招标文件、政府相关文件、规范等其他资料，满足验收要求 | t |  | 0.920
测评合格编号:2021JS-02【新点造价软件V10.0安徽版】
E.1 分部分项工程量清单计价表
工程名称：亳州交控智能零碳光储直柔能源站项目-钢结构车棚工程 | [5 empty] | 标段： |  |  |  |  | 第12页 共17页
序号 | 项目编码 | 项目名称 |  | 项目特征描述 | 计量 单位 |  | 工程量 | 金额（元）
[8 empty] | 综合单价 | 合价 | 其中
[10 empty] | 定额 人工费 |  | 定额 机械费 | 暂估价
57 | 010604001003 | 钢梁 |  | 1、梁类型：圆钢 2、具体详见图纸、图集、答疑、招标文件、政府相关文件、规范等其他资料，满足验收要求 | t |  | 1.010
58 | 010606001003 | 钢支撑、钢拉条 |  | 1、构件类型：圆钢 2、具体详见图纸、图集、答疑、招标文件、政府相关文件、规范等其他资料，满足验收要求 | t |  | 0.540
59 | 010606002002 | 钢檩条 |  | 1、构件类型：矩形管 2、具体详见图纸、图集、答疑、招标文件、政府相关文件、规范等其他资料，满足验收要求 | t |  | 0.470
60 | WB010605003003 | 钢板屋面板 |  | 1、钢材品种、规格：0.6mm厚豆绿色单层彩钢压型屋面板 2、具体详见图纸、图集、答疑、招标文件、政府相关文件、规范等其他资料，满足验收要求 | m2 |  | 382.200
61 | WB010606020003 | 机械除锈 |  | 1、机械除锈形式：抛丸(喷砂)除锈 2、不低于《涂装前钢材表面锈蚀等级和除锈等级》(GB8923-88)中规定的Sa2.5级 3、具体详见图纸、图集、答疑、招标文件、政府相关文件、规范等其他资料，满足验收要求 | t |  | 2.960
测评合格编号:2021JS-02【新点造价软件V10.0安徽版】
E.1 分部分项工程量清单计价表
工程名称：亳州交控智能零碳光储直柔能源站项目-钢结构车棚工程 | [5 empty] | 标段： |  |  |  |  | 第13页 共17页
序号 | 项目编码 | 项目名称 |  | 项目特征描述 | 计量 单位 |  | 工程量 | 金额（元）
[8 empty] | 综合单价 | 合价 | 其中
[10 empty] | 定额 人工费 |  | 定额 机械费 | 暂估价
62 | WB011405002003 | 金属构件油漆 |  | 1、钢构件表面除锈后用两道红丹打底 2、具体详见图纸、图集、答疑、招标文件、政府相关文件、规范等其他资料，满足验收要求 | t |  | 2.960
63 | 011405001003 | 金属面油漆 |  | 1、外漆氟碳漆二度;颜色由建设单位确定 2、具体详见图纸、图集、答疑、招标文件、政府相关文件、规范等其他资料，满足验收要求 | m2 |  | 111.840
64 | 011407005005 | 金属构件刷防火涂料 |  | 1、喷刷防火涂料构件名称：钢柱 2.5h 2、具体详见图纸、图集、答疑、招标文件、政府相关文件、规范等其他资料，满足验收要求 | m2 |  | 27.840
65 | 011407005006 | 金属构件刷防火涂料 |  | 1、喷刷防火涂料构件名称：钢梁 2h 2、具体详见图纸、图集、答疑、招标文件、政府相关文件、规范等其他资料，满足验收要求 | m2 |  | 60.780
66 | WB011701010003 | 脚手架 |  | 1、具体详见图纸、图集、答疑、招标文件、政府相关文件、规范等其他资料，满足验收要求 | m2 |  | 382.200
67 | 011702001005 | 基础 |  | 1、基础类型：垫层 2、具体详见图纸、图集、答疑、招标文件、政府相关文件、规范等其他资料，满足验收要求 | m2 |  | 5.740
测评合格编号:2021JS-02【新点造价软件V10.0安徽版】
E.1 分部分项工程量清单计价表
工程名称：亳州交控智能零碳光储直柔能源站项目-钢结构车棚工程 | [5 empty] | 标段： |  |  |  |  | 第14页 共17页
序号 | 项目编码 | 项目名称 |  | 项目特征描述 | 计量 单位 |  | 工程量 | 金额（元）
[8 empty] | 综合单价 | 合价 | 其中
[10 empty] | 定额 人工费 |  | 定额 机械费 | 暂估价
68 | 011702001006 | 基础 |  | 1、基础类型：独立基础 2、具体详见图纸、图集、答疑、招标文件、政府相关文件、规范等其他资料，满足验收要求 | m2 |  | 12.950
69 | 011702002003 | 矩形柱 |  | 1、柱截面尺寸：2.4m以内 2、具体详见图纸、图集、答疑、招标文件、政府相关文件、规范等其他资料，满足验收要求 | m2 |  | 11.700
70 | 010501001004 | 垫层 |  | 1、混凝土种类：商品砼 2、混凝土强度等级：C15 3、具体详见图纸、图集、答疑、招标文件、政府相关文件、规范等其他资料，满足验收要求 | m3 |  | 10.350
71 | 010501003004 | 独立基础 |  | 1、混凝土种类：商品砼 2、混凝土强度等级：C20 3、具体详见图纸、图集、答疑、招标文件、政府相关文件、规范等其他资料，满足验收要求 | m3 |  | 148.180
72 | 010515001011 | 现浇构件钢筋 |  | 1、钢筋种类、规格：一级钢 直径10以内 2、具体详见图纸、图集、答疑、招标文件、政府相关文件、规范等其他资料，满足验收要求 | t |  | 1.288
73 | WB010603001004 | 钢柱 |  | 1、柱类型：圆钢（含预埋） 2、具体详见图纸、图集、答疑、招标文件、政府相关文件、规范等其他资料，满足验收要求 | t |  | 14.200
测评合格编号:2021JS-02【新点造价软件V10.0安徽版】
E.1 分部分项工程量清单计价表
工程名称：亳州交控智能零碳光储直柔能源站项目-钢结构车棚工程 | [5 empty] | 标段： |  |  |  |  | 第15页 共17页
序号 | 项目编码 | 项目名称 |  | 项目特征描述 | 计量 单位 |  | 工程量 | 金额（元）
[8 empty] | 综合单价 | 合价 | 其中
[10 empty] | 定额 人工费 |  | 定额 机械费 | 暂估价
74 | 010604001004 | 钢梁 |  | 1、梁类型：H型钢 2、具体详见图纸、图集、答疑、招标文件、政府相关文件、规范等其他资料，满足验收要求 | t |  | 4.284
75 | 010606001004 | 钢支撑、钢拉条 |  | 1、构件类型：圆钢 2、具体详见图纸、图集、答疑、招标文件、政府相关文件、规范等其他资料，满足验收要求 | t |  | 2.734
76 | WB010605003004 | 钢板屋面板 |  | 1、钢材品种、规格：膜屋面 2、复合板夹芯材料种类、层数、型号、规格：膜材表面处理为PVDF涂层，厚度为0.75mm、防火等级B1、透光率9%、反光率78%、基布重量260克/m、总重量900克/m质保时间（15年）遵照国家标准。 3、具体详见图纸、图集、答疑、招标文件、政府相关文件、规范等其他资料，满足验收要求 | m2 |  | 861.840
77 | WB010606016004 | 地脚螺栓 |  | 1、规格型号：M30 2、具体详见图纸、图集、答疑、招标文件、政府相关文件、规范等其他资料，满足验收要求 | 套 |  | 354.000
测评合格编号:2021JS-02【新点造价软件V10.0安徽版】
E.1 分部分项工程量清单计价表
工程名称：亳州交控智能零碳光储直柔能源站项目-钢结构车棚工程 | [5 empty] | 标段： |  |  |  |  | 第16页 共17页
序号 | 项目编码 | 项目名称 |  | 项目特征描述 | 计量 单位 |  | 工程量 | 金额（元）
[8 empty] | 综合单价 | 合价 | 其中
[10 empty] | 定额 人工费 |  | 定额 机械费 | 暂估价
78 | WB010606020004 | 机械除锈 |  | 1、机械除锈形式：抛丸(喷砂)除锈 2、不低于《涂装前钢材表面锈蚀等级和除锈等级》(GB8923-88)中规定的Sa2.5级 3、具体详见图纸、图集、答疑、招标文件、政府相关文件、规范等其他资料，满足验收要求 | t |  | 21.218
79 | WB011405002004 | 金属构件油漆 |  | 1、钢构件表面除锈后用两道红丹打底 2、具体详见图纸、图集、答疑、招标文件、政府相关文件、规范等其他资料，满足验收要求 | t |  | 21.218
80 | 011405001004 | 金属面油漆 |  | 1、环氧富锌底漆(两遍)环氧云铁中漆(一遍)氯化橡胶面漆(三遍) 2、具体详见图纸、图集、答疑、招标文件、政府相关文件、规范等其他资料，满足验收要求 | m2 |  | 484.470
81 | 011407005007 | 金属构件刷防火涂料 |  | 1、喷刷防火涂料构件名称：钢柱 2.5h 2、具体详见图纸、图集、答疑、招标文件、政府相关文件、规范等其他资料，满足验收要求 | m2 |  | 164.980
82 | 011407005008 | 金属构件刷防火涂料 |  | 1、喷刷防火涂料构件名称：钢梁 2h 2、具体详见图纸、图集、答疑、招标文件、政府相关文件、规范等其他资料，满足验收要求 | m2 |  | 200.260
测评合格编号:2021JS-02【新点造价软件V10.0安徽版】
E.1 分部分项工程量清单计价表
工程名称：亳州交控智能零碳光储直柔能源站项目-钢结构车棚工程 | [5 empty] | 标段： |  |  |  |  | 第17页 共17页
序号 | 项目编码 | 项目名称 |  | 项目特征描述 | 计量 单位 |  | 工程量 | 金额（元）
[8 empty] | 综合单价 | 合价 | 其中
[10 empty] | 定额 人工费 |  | 定额 机械费 | 暂估价
83 | WB011701010004 | 脚手架 |  | 1、具体详见图纸、图集、答疑、招标文件、政府相关文件、规范等其他资料，满足验收要求 | m2 |  | 975.240
84 | 011702001007 | 基础 |  | 1、基础类型：垫层 2、具体详见图纸、图集、答疑、招标文件、政府相关文件、规范等其他资料，满足验收要求 | m2 |  | 22.340
85 | 011702001008 | 基础 |  | 1、基础类型：独立基础 2、具体详见图纸、图集、答疑、招标文件、政府相关文件、规范等其他资料，满足验收要求 | m2 |  | 359.860
分部小计
测评合格编号:2021JS-02【新点造价软件V10.0安徽版】