## 3.1 E.1 分部分项工程量清单计价表(所有标题)
E.1 分部分项工程量清单计价表
工程名称：亳州逸合府一期施工总承包项目-基坑支护工程 | [5 empty] | 标段： |  |  |  |  | 第1页 共4页
序号 | 项目编码 | 项目名称 |  | 项目特征描述 | 计量 单位 |  | 工程量 | 金额（元）
[8 empty] | 综合单价 | 合价 | 其中
[10 empty] | 定额 人工费 |  | 定额 机械费 | 暂估价
| 1 | 支护
1 | WB010302001001 | 钻孔灌注桩 |  | 1、部位：支护桩、承台桩 2、地层情况：详见地勘报告 3、桩径：ZH-1:直径800@1500,L=10000 4、成孔方法：旋挖桩成孔 5、桩间拱墙Mu10实心砖M7.5水泥砂浆砌筑 6、具体详见图纸、图集、答疑、招标文件、政府相关文件、规范等其他资料，满足验收要求 | m3 |  | 276.320
2 | WB081202007001 | 凿桩头 |  | 1、桩径：800MM 2、拆除部位：灌注桩桩头 3、桩头破除后建筑垃圾清运，运距综合考虑 4、具体详见图纸、图集、答疑、招标文件、政府相关文件、规范等其他资料，满足验收要求 | m3 |  | 13.820
3 | 010202008001 | 土钉钻孔、注浆 |  | 1、地层情况：详见地勘报告 2、钻孔深度：施工单位自行考虑 3、具体详见图纸、图集、答疑、招标文件、政府相关文件、规范等其他资料，满足验收要求 | m |  | 7656.000
4 | WB010202011001 | 土钉制安 |  | 1、材料种类、规格：详见图纸 2、具体详见图纸、图集、答疑、招标文件、政府相关文件、规范等其他资料，满足验收要求 | t |  | 35.290
测评合格编号:2021JS-02【新点造价软件V10.0安徽版】
E.1 分部分项工程量清单计价表
工程名称：亳州逸合府一期施工总承包项目-基坑支护工程 | [5 empty] | 标段： |  |  |  |  | 第2页 共4页
序号 | 项目编码 | 项目名称 |  | 项目特征描述 | 计量 单位 |  | 工程量 | 金额（元）
[8 empty] | 综合单价 | 合价 | 其中
[10 empty] | 定额 人工费 |  | 定额 机械费 | 暂估价
5 | 010202009001 | 喷射混凝土 |  | 1、部位：边坡及支护桩墙 2、厚度：C20喷射砼面层，厚80mm，夹钢筋网片 3、具体详见图纸、图集、答疑、招标文件、政府相关文件、规范等其他资料，满足验收要求 | m2 |  | 11302.060
6 | 010503001001 | 冠梁 |  | 1、混凝土种类：商品混凝土 2、混凝土强度等级：c25 3、具体详见图纸、图集、答疑、招标文件、政府相关文件、规范等其他资料，满足验收要求 | m3 |  | 48.730
7 | 010515001001 | 现浇构件钢筋 |  | 1、钢筋种类、规格：一级钢10以内 2、具体详见图纸、图集、答疑、招标文件、政府相关文件、规范等其他资料，满足验收要求 | t |  | 2.033
8 | 010515001002 | 现浇构件钢筋 |  | 1、钢筋种类、规格：三级钢20以内 2、具体详见图纸、图集、答疑、招标文件、政府相关文件、规范等其他资料，满足验收要求 | t |  | 3.751
9 | 040201022001 | 排水沟、截水沟 |  | 1、部位：基坑底部 2、断面尺寸：详见图纸 3、具体详见图纸、图集、答疑、招标文件、政府相关文件、规范等其他资料，满足验收要求 | m |  | 1041.000
测评合格编号:2021JS-02【新点造价软件V10.0安徽版】
E.1 分部分项工程量清单计价表
工程名称：亳州逸合府一期施工总承包项目-基坑支护工程 | [5 empty] | 标段： |  |  |  |  | 第3页 共4页
序号 | 项目编码 | 项目名称 |  | 项目特征描述 | 计量 单位 |  | 工程量 | 金额（元）
[8 empty] | 综合单价 | 合价 | 其中
[10 empty] | 定额 人工费 |  | 定额 机械费 | 暂估价
10 | WB010401017001 | 集水坑 |  | 1、部位：基坑底部排水沟集水井 2、砖品种、规格、强度级：详见图纸 3、具体详见图纸、图集、答疑、招标文件、政府相关文件、规范等其他资料，满足验收要求 | 个 |  | 25.000
11 | 011503001168 | 防护栏杆 |  | 1、栏杆材料种类、规格、品牌：安全防护栏杆(直径48钢管），48钢管@1800L≥1700 2、高度：H≥1500mm 3、备注：具体详见图纸、图集、答疑、招标文件、政府相关文件、规范等其他资料，满足验收要求 | m |  | 1435.000
12 | 040309009001 | 泄水管 |  | 1、材料品种：PVC 2、管径：50mm 3、具体详见图纸、图集、答疑、招标文件、政府相关文件、规范等其他资料，满足验收要求 | m |  | 957.000
分部小计
| 011705 | 大型机械设备进出场及安拆
13 | 011705001001 | 大型机械设备进出场及安拆 |  | 1、机械设备名称：自行考虑 2、具体详见图纸、图集、答疑、招标文件、政府相关文件、规范等其他资料，满足验收要求 | 项 |  | 1.000
分部小计
| 011706 | 施工排水、降水
测评合格编号:2021JS-02【新点造价软件V10.0安徽版】
E.1 分部分项工程量清单计价表
工程名称：亳州逸合府一期施工总承包项目-基坑支护工程 | [5 empty] | 标段： |  |  |  |  | 第4页 共4页
序号 | 项目编码 | 项目名称 |  | 项目特征描述 | 计量 单位 |  | 工程量 | 金额（元）
[8 empty] | 综合单价 | 合价 | 其中
[10 empty] | 定额 人工费 |  | 定额 机械费 | 暂估价
14 | WB011706004001 | 降水井、回灌井 |  | 1、降水井、回灌井 2、施工单位自行考虑井深，满足施工要求 3、含封井，级配砂石、干水泥回填 4、封井，与筏板交接位置设置刚止水环 5、具体详见图纸、图集、答疑、招标文件、政府相关文件、规范等其他资料，满足验收要求 | 座 |  | 90.000
15 | 011706002001 | 排水、降水 |  | 1、机械规格型号：满足设计及相关规范要求 2、降排水管规格：满足设计及相关规范要求 3、备注：地下室施工期间,必须采取有效降排水措施,防止雨水倒灌进入基坑引起地下室上浮,待地下室主体结构施工结束,顶板覆土回填完毕方可停止降水。 4、因地库分期施工,一期地库后浇带封闭前不得停止降水,需等相邻二期地库停止降水时同步停止降水,防止地库遇水浸泡。 5、本工程施工前应进行专题基坑围护和降排水的施工组织设计 6、具体详见图纸、图集、答疑、招标文件、政府相关文件、规范等其他资料，满足验收要求 | 项 |  | 1.000
分部小计
测评合格编号:2021JS-02【新点造价软件V10.0安徽版】