## 2.1 D.2 单项工程投标报价汇总表
D.2 单项工程投标报价汇总表
工程名称：建筑工程（保温真石漆幕墙） |  |  |  |  | 第1页 共1页
序号 | 单位工程名称 |  | 含9%税金额(元) | 备注
1 | 地下车库（土建）
2 | G13#
3 | G15#
4 | Y30#
5 | Y31#
6 | Y32#
7 | Y33#
8 | Y35#
9 | Y36#
10 | Y37#
11 | Y38#
12 | Y39#
13 | Y40#
14 | P7地上
15 | 商业S9#（土建）
16 | 商业S10#（土建）
17 | 主大门（土建）
18 | 次大门（土建）
合计
测评合格编号:2021JS-02【新点造价软件V10.0安徽版】
说明：本表适用于单项工程最高投标限价或投标报价的汇总。暂估价包括分部分项工程中的材料、设备暂估价和专业工程暂估价。

## 3.1 E.1 分部分项工程量清单计价表(所有标题)
E.1 分部分项工程量清单计价表
工程名称：地下车库（土建） | [5 empty] | 标段： |  |  |  |  | 第1页 共1页
序号 | 项目编码 | 项目名称 |  | 项目特征描述 | 计量 单位 |  | 工程量 | 金额（元）
[8 empty] | 综合单价 | 合价 | 其中
[10 empty] | 定额 人工费 |  | 定额 机械费 | 暂估价
| 0110 | 保温、隔热、防腐工程
1 | 011001003001 | 保温隔热墙面 |  | 1、保温隔热部位：地下室外墙（含地库顶板遇单体楼、采光井等处防水上翻） 2、保温隔热材料品种、规格及厚度：30厚挤塑聚苯板（保温兼保护层） 3、具体详见图纸、图集、答疑、招标文件、政府相关文件、规范等其它资料，满足验收要求 | m2 |  | 4793.840
分部小计
| 0114 | 油漆、涂料、裱糊工程
2 | WB011406001001 | 外墙真石漆 |  | 1、部位：楼梯出屋面地下室、坡道外墙出地面等外墙 2、面层：一底二涂真石漆 3、备注：具体颜色详见图纸 | m2 |  | 160.240
3 | 011406003002 | 满刮腻子 |  | 1、部位：楼梯出屋面地下室、坡道外墙出地面等外墙 2、刮腻子遍数：柔性耐水腻子两遍 | m2 |  | 160.240
分部小计
测评合格编号:2021JS-02【新点造价软件V10.0安徽版】

## 5.1 E.1 分部分项工程量清单计价表(所有标题)
E.1 分部分项工程量清单计价表
工程名称：G13# | [5 empty] | 标段： |  |  |  |  | 第1页 共4页
序号 | 项目编码 | 项目名称 |  | 项目特征描述 | 计量 单位 |  | 工程量 | 金额（元）
[8 empty] | 综合单价 | 合价 | 其中
[10 empty] | 定额 人工费 |  | 定额 机械费 | 暂估价
| 0110 | 保温、隔热、防腐工程
1 | 011001001001 | 保温隔热屋面 |  | 1、部位：上人、不上人保温屋面 2、保温隔热材料品种、规格、厚度：90厚挤塑聚苯乙烯泡沫塑料板（XPS）（X200,B1级），（挤塑板经特殊处理后燃烧性能等级为B1级）； | m2 |  | 503.130
2 | 011001003001 | 保温隔热墙面 |  | 1、保温隔热部位：外墙面 2、保温隔热方式：5厚粘接剂，40厚中细多元防火保温板，6厚抹面胶浆复合耐碱玻纤网格布，锚栓固定 3、保温隔热材料品种、规格及厚度：燃烧性能等级为A级。K=1.03，D=3.11；其中岩棉带复合板的物理性能(λ≤0.048W/(m.k),蓄热系数0.75W/（m².K），修正系数1.2,干密度≥120kg/m³.）； | m2 |  | 6853.080
测评合格编号:2021JS-02【新点造价软件V10.0安徽版】
E.1 分部分项工程量清单计价表
工程名称：G13# | [5 empty] | 标段： |  |  |  |  | 第2页 共4页
序号 | 项目编码 | 项目名称 |  | 项目特征描述 | 计量 单位 |  | 工程量 | 金额（元）
[8 empty] | 综合单价 | 合价 | 其中
[10 empty] | 定额 人工费 |  | 定额 机械费 | 暂估价
3 | 011001003002 | 保温隔热墙面 |  | 1、保温隔热部位：分户墙 2、保温隔热方式：20厚无机轻集料保温砂浆+6厚抗裂砂浆复合耐碱玻纤网格布，界面砂浆 3、保温隔热材料品种、规格及厚度：燃烧性能等级为A级，K=1.47，D=3.19;物理性能(λ≤0.085W/(m.k),蓄热系数1.50W/（m².K），修正系数1.25,干密度450kg/m³）； | m2 |  | 1835.040
4 | 011001003004 | 保温隔热墙面 |  | 1、保温隔热部位：门窗洞口 2、保温隔热方式：20厚TF无机保温砂浆+5厚抗裂砂浆复合耐碱玻纤网格布，界面砂浆 3、保温隔热材料品种、规格及厚度：燃烧性能等级为A级，K=1.47，D=3.19;物理性能(λ≤0.085W/(m.k),蓄热系数1.50W/（m².K），修正系数1.25,干密度450kg/m³）； | m2 |  | 530.170
5 | 011001002001 | 保温隔热天棚 |  | 1、部位：架空层天棚 2、10厚水泥砂浆找平，40厚憎水岩棉，6厚抗裂砂浆复合镀锌钢丝网加锚栓固定 3、保温隔热材料品种、规格、厚度：燃烧性能等级为A级。K=1.06，D=2.18； | m2 |  | 101.200
测评合格编号:2021JS-02【新点造价软件V10.0安徽版】
E.1 分部分项工程量清单计价表
工程名称：G13# | [5 empty] | 标段： |  |  |  |  | 第3页 共4页
序号 | 项目编码 | 项目名称 |  | 项目特征描述 | 计量 单位 |  | 工程量 | 金额（元）
[8 empty] | 综合单价 | 合价 | 其中
[10 empty] | 定额 人工费 |  | 定额 机械费 | 暂估价
6 | 011001002002 | 保温隔热天棚 |  | 1、部位：阳台天棚、空调板、设备平台天棚 2、保温隔热材料品种、规格、厚度：20厚无机保温砂浆 | m2 |  | 308.340
7 | 011001005002 | 保温隔热楼地面 |  | 1、保温隔热部位：阳台地面 2、保温隔热材料品种、规格及厚度：20厚无机保温砂浆 | m2 |  | 239.970
8 | 011001005003 | 保温隔热楼地面 |  | 1、保温隔热部位：空调板、设备平台、天井板 2、保温隔热材料品种、规格及厚度：20厚无机保温砂浆 | m2 |  | 94.130
分部小计
| 0114 | 油漆、涂料、裱糊工程
9 | WB011406001001 | 外墙真石漆 |  | 1、部位：外墙面 2、面层：一底二涂真石漆 3、备注：具体颜色详见图纸 | m2 |  | 13332.540
10 | 011406001001 | 抹灰面油漆 |  | 1、部位：外墙面 2、油漆品种、刷漆遍数：乳胶漆饰面 3、备注：具体位置及颜色详见图纸 | m2 |  | 5946.110
11 | 011406003001 | 满刮腻子 |  | 1、部位：真石漆及乳胶漆外墙面 2、刮腻子遍数：柔性耐水腻子两遍 | m2 |  | 18963.650
12 | WB011209008001 | 金属板幕墙 |  | 1、部位：铝板雨棚 2、金属板材品种、规格、颜色：3mm厚氟碳喷涂铝单板 3、龙骨：140*80*5热镀锌钢方管，50*50*4热镀锌钢方管，20*50*1.2铝合金方管 | m2 |  | 6.480
测评合格编号:2021JS-02【新点造价软件V10.0安徽版】
E.1 分部分项工程量清单计价表
工程名称：G13# | [5 empty] | 标段： |  |  |  |  | 第4页 共4页
序号 | 项目编码 | 项目名称 |  | 项目特征描述 | 计量 单位 |  | 工程量 | 金额（元）
[8 empty] | 综合单价 | 合价 | 其中
[10 empty] | 定额 人工费 |  | 定额 机械费 | 暂估价
13 | 011204001001 | 石材墙面 |  | 1、部位：梁干挂 2、面层材料品种、规格、品牌、颜色：30mm厚光面花岗岩 3、龙骨：Q235B钢立柱,80*60*5镀锌钢管,横梁采用L50*5镀锌角钢 4、备注：未尽事宜详见图纸 | m2 |  | 10.950
14 | 011204001002 | 石材墙面 |  | 1、部位：墙柱干挂 2、面层材料品种、规格、品牌、颜色：30mm厚光面花岗岩 3、龙骨：Q235B钢立柱,80*60*5镀锌钢管,横梁采用L50*5镀锌角钢 4、备注：未尽事宜详见图纸 | m2 |  | 31.570
15 | WB011209008002 | 金属板幕墙 |  | 1、部位：铝板幕墙 2、金属板材品种、规格、颜色：3mm厚氟碳喷涂铝单板 3、龙骨：140*80*5热镀锌钢方管，50*50*4热镀锌钢方管，20*50*1.2铝合金方管 | m2 |  | 16.830
分部小计
测评合格编号:2021JS-02【新点造价软件V10.0安徽版】

## 6.1 E.1 分部分项工程量清单计价表(所有标题)
E.1 分部分项工程量清单计价表
工程名称：G15# | [5 empty] | 标段： |  |  |  |  | 第1页 共4页
序号 | 项目编码 | 项目名称 |  | 项目特征描述 | 计量 单位 |  | 工程量 | 金额（元）
[8 empty] | 综合单价 | 合价 | 其中
[10 empty] | 定额 人工费 |  | 定额 机械费 | 暂估价
| 0110 | 保温、隔热、防腐工程
1 | 011001001001 | 保温隔热屋面 |  | 1、部位：上人、不上人保温屋面 2、保温隔热材料品种、规格、厚度：90厚挤塑聚苯乙烯泡沫塑料板（XPS）（X200,B1级），（挤塑板经特殊处理后燃烧性能等级为B1级）； | m2 |  | 496.320
2 | 011001003001 | 保温隔热墙面 |  | 1、保温隔热部位：外墙面 2、保温隔热方式：5厚粘接剂，40厚中细多元防火保温板，6厚抹面胶浆复合耐碱玻纤网格布，锚栓固定 3、保温隔热材料品种、规格及厚度：燃烧性能等级为A级。K=1.03，D=3.11；其中岩棉带复合板的物理性能(λ≤0.048W/(m.k),蓄热系数0.75W/（m².K），修正系数1.2,干密度≥120kg/m³.）； | m2 |  | 6576.770
测评合格编号:2021JS-02【新点造价软件V10.0安徽版】
E.1 分部分项工程量清单计价表
工程名称：G15# | [5 empty] | 标段： |  |  |  |  | 第2页 共4页
序号 | 项目编码 | 项目名称 |  | 项目特征描述 | 计量 单位 |  | 工程量 | 金额（元）
[8 empty] | 综合单价 | 合价 | 其中
[10 empty] | 定额 人工费 |  | 定额 机械费 | 暂估价
3 | 011001003002 | 保温隔热墙面 |  | 1、保温隔热部位：分户墙 2、保温隔热方式：20厚无机轻集料保温砂浆+6厚抗裂砂浆复合耐碱玻纤网格布，界面砂浆 3、保温隔热材料品种、规格及厚度：燃烧性能等级为A级，K=1.47，D=3.19;物理性能(λ≤0.085W/(m.k),蓄热系数1.50W/（m².K），修正系数1.25,干密度450kg/m³）； | m2 |  | 1758.580
4 | 011001003004 | 保温隔热墙面 |  | 1、保温隔热部位：门窗洞口 2、保温隔热方式：20厚TF无机保温砂浆+5厚抗裂砂浆复合耐碱玻纤网格布，界面砂浆 3、保温隔热材料品种、规格及厚度：燃烧性能等级为A级，K=1.47，D=3.19;物理性能(λ≤0.085W/(m.k),蓄热系数1.50W/（m².K），修正系数1.25,干密度450kg/m³）； | m2 |  | 508.130
5 | 011001002002 | 保温隔热天棚 |  | 1、部位：阳台天棚、空调板、设备平台天棚 2、保温隔热材料品种、规格、厚度：20厚无机保温砂浆 | m2 |  | 298.020
6 | 011001005002 | 保温隔热楼地面 |  | 1、保温隔热部位：阳台地面 2、保温隔热材料品种、规格及厚度：20厚无机保温砂浆 | m2 |  | 231.840
测评合格编号:2021JS-02【新点造价软件V10.0安徽版】
E.1 分部分项工程量清单计价表
工程名称：G15# | [5 empty] | 标段： |  |  |  |  | 第3页 共4页
序号 | 项目编码 | 项目名称 |  | 项目特征描述 | 计量 单位 |  | 工程量 | 金额（元）
[8 empty] | 综合单价 | 合价 | 其中
[10 empty] | 定额 人工费 |  | 定额 机械费 | 暂估价
7 | 011001005003 | 保温隔热楼地面 |  | 1、保温隔热部位：空调板、设备平台、天井板 2、保温隔热材料品种、规格及厚度：20厚无机保温砂浆 | m2 |  | 93.380
分部小计
| 0114 | 油漆、涂料、裱糊工程
8 | WB011406001001 | 外墙真石漆 |  | 1、部位：外墙面 2、面层：一底二涂真石漆 3、备注：具体颜色详见图纸 | m2 |  | 12856.730
9 | 011406001001 | 抹灰面油漆 |  | 1、部位：外墙面 2、油漆品种、刷漆遍数：乳胶漆饰面 3、备注：具体位置及颜色详见图纸 | m2 |  | 5709.330
10 | 011406003001 | 满刮腻子 |  | 1、部位：真石漆及乳胶漆外墙面 2、刮腻子遍数：柔性耐水腻子两遍 | m2 |  | 18264.180
11 | WB011209008001 | 金属板幕墙 |  | 1、部位：铝板雨棚 2、金属板材品种、规格、颜色：3mm厚氟碳喷涂铝单板 3、龙骨：140*80*5热镀锌钢方管，50*50*4热镀锌钢方管，20*50*1.2铝合金方管 | m2 |  | 6.480
12 | 011204001001 | 石材墙面 |  | 1、部位：梁干挂 2、面层材料品种、规格、品牌、颜色：30mm厚光面花岗岩 3、龙骨：Q235B钢立柱,80*60*5镀锌钢管,横梁采用L50*5镀锌角钢 4、备注：未尽事宜详见图纸 | m2 |  | 10.950
测评合格编号:2021JS-02【新点造价软件V10.0安徽版】
E.1 分部分项工程量清单计价表
工程名称：G15# | [5 empty] | 标段： |  |  |  |  | 第4页 共4页
序号 | 项目编码 | 项目名称 |  | 项目特征描述 | 计量 单位 |  | 工程量 | 金额（元）
[8 empty] | 综合单价 | 合价 | 其中
[10 empty] | 定额 人工费 |  | 定额 机械费 | 暂估价
13 | 011204001002 | 石材墙面 |  | 1、部位：墙柱干挂 2、面层材料品种、规格、品牌、颜色：30mm厚光面花岗岩 3、龙骨：Q235B钢立柱,80*60*5镀锌钢管,横梁采用L50*5镀锌角钢 4、备注：未尽事宜详见图纸 | m2 |  | 31.570
14 | WB011209008002 | 金属板幕墙 |  | 1、部位：铝板幕墙 2、金属板材品种、规格、颜色：3mm厚氟碳喷涂铝单板 3、龙骨：140*80*5热镀锌钢方管，50*50*4热镀锌钢方管，20*50*1.2铝合金方管 | m2 |  | 16.830
分部小计
测评合格编号:2021JS-02【新点造价软件V10.0安徽版】

## 7.1 E.1 分部分项工程量清单计价表(所有标题)
E.1 分部分项工程量清单计价表
工程名称：Y30# | [5 empty] | 标段： |  |  |  |  | 第1页 共4页
序号 | 项目编码 | 项目名称 |  | 项目特征描述 | 计量 单位 |  | 工程量 | 金额（元）
[8 empty] | 综合单价 | 合价 | 其中
[10 empty] | 定额 人工费 |  | 定额 机械费 | 暂估价
| 0110 | 保温、隔热、防腐工程
1 | 011001001001 | 保温隔热屋面 |  | 1、部位：上人、不上人保温屋面 2、保温隔热材料品种、规格、厚度：90厚挤塑聚苯乙烯泡沫塑料板（XPS）（X200,B1级），（挤塑板经特殊处理后燃烧性能等级为B1级）； | m2 |  | 512.230
2 | 011001003001 | 保温隔热墙面 |  | 1、保温隔热部位：外墙面 2、保温隔热方式：5厚粘接剂，35厚中细多元防火保温板，6厚抹面胶浆复合耐碱玻纤网格布，锚栓固定 3、保温隔热材料品种、规格及厚度：燃烧性能等级为A级。K=1.03，D=3.11；其中岩棉带复合板的物理性能(λ≤0.048W/(m.k),蓄热系数0.75W/（m².K），修正系数1.2,干密度≥120kg/m³.）； | m2 |  | 4135.340
测评合格编号:2021JS-02【新点造价软件V10.0安徽版】
E.1 分部分项工程量清单计价表
工程名称：Y30# | [5 empty] | 标段： |  |  |  |  | 第2页 共4页
序号 | 项目编码 | 项目名称 |  | 项目特征描述 | 计量 单位 |  | 工程量 | 金额（元）
[8 empty] | 综合单价 | 合价 | 其中
[10 empty] | 定额 人工费 |  | 定额 机械费 | 暂估价
3 | 011001003002 | 保温隔热墙面 |  | 1、保温隔热部位：分户墙 2、保温隔热方式：20厚无机轻集料保温砂浆+6厚抗裂砂浆复合耐碱玻纤网格布，界面砂浆 3、保温隔热材料品种、规格及厚度：燃烧性能等级为A级，K=1.47，D=3.19;物理性能(λ≤0.085W/(m.k),蓄热系数1.50W/（m².K），修正系数1.25,干密度450kg/m³）； | m2 |  | 1800.580
4 | 011001003004 | 保温隔热墙面 |  | 1、保温隔热部位：门窗洞口 2、保温隔热方式：20厚TF无机保温砂浆+5厚抗裂砂浆复合耐碱玻纤网格布，界面砂浆 3、保温隔热材料品种、规格及厚度：燃烧性能等级为A级，K=1.47，D=3.19;物理性能(λ≤0.085W/(m.k),蓄热系数1.50W/（m².K），修正系数1.25,干密度450kg/m³）； | m2 |  | 262.580
5 | 011001002002 | 保温隔热天棚 |  | 1、部位：阳台天棚、空调板、设备平台天棚 2、保温隔热材料品种、规格、厚度：20厚无机保温砂浆 | m2 |  | 141.000
测评合格编号:2021JS-02【新点造价软件V10.0安徽版】
E.1 分部分项工程量清单计价表
工程名称：Y30# | [5 empty] | 标段： |  |  |  |  | 第3页 共4页
序号 | 项目编码 | 项目名称 |  | 项目特征描述 | 计量 单位 |  | 工程量 | 金额（元）
[8 empty] | 综合单价 | 合价 | 其中
[10 empty] | 定额 人工费 |  | 定额 机械费 | 暂估价
6 | 011001005003 | 保温隔热楼地面 |  | 1、保温隔热部位：阳台、空调板、设备平台、天井板 2、保温隔热材料品种、规格及厚度：20厚无机保温砂浆 | m2 |  | 141.000
分部小计
| 0114 | 油漆、涂料、裱糊工程
7 | WB011406001001 | 外墙真石漆 |  | 1、部位：外墙面 2、面层：一底二涂真石漆 3、备注：具体颜色详见图纸 | m2 |  | 5950.450
8 | 011406001001 | 抹灰面油漆 |  | 1、部位：外墙面 2、油漆品种、刷漆遍数：乳胶漆饰面 3、备注：具体位置及颜色详见图纸 | m2 |  | 1456.770
9 | 011406003001 | 满刮腻子 |  | 1、部位：真石漆及乳胶漆外墙面 2、刮腻子遍数：柔性耐水腻子两遍 | m2 |  | 7262.840
10 | WB011209008001 | 金属板幕墙 |  | 1、部位：铝板雨棚 2、金属板材品种、规格、颜色：3mm厚氟碳喷涂铝单板 3、龙骨：140*80*5热镀锌钢方管，50*50*4热镀锌钢方管，20*50*1.2铝合金方管 | m2 |  | 7.200
测评合格编号:2021JS-02【新点造价软件V10.0安徽版】
E.1 分部分项工程量清单计价表
工程名称：Y30# | [5 empty] | 标段： |  |  |  |  | 第4页 共4页
序号 | 项目编码 | 项目名称 |  | 项目特征描述 | 计量 单位 |  | 工程量 | 金额（元）
[8 empty] | 综合单价 | 合价 | 其中
[10 empty] | 定额 人工费 |  | 定额 机械费 | 暂估价
11 | 011204001001 | 石材墙面 |  | 1、部位：梁干挂 2、面层材料品种、规格、品牌、颜色：30mm厚光面花岗岩 3、龙骨：Q235B钢立柱,80*60*5镀锌钢管,横梁采用L50*5镀锌角钢 4、备注：未尽事宜详见图纸 | m2 |  | 15.390
12 | 011204001002 | 石材墙面 |  | 1、部位：墙柱干挂 2、面层材料品种、规格、品牌、颜色：30mm厚光面花岗岩 3、龙骨：Q235B钢立柱,80*60*5镀锌钢管,横梁采用L50*5镀锌角钢 4、备注：未尽事宜详见图纸 | m2 |  | 92.350
13 | WB011209008002 | 金属板幕墙 |  | 1、部位：铝板幕墙 2、金属板材品种、规格、颜色：3mm厚氟碳喷涂铝单板 3、龙骨：140*80*5热镀锌钢方管，50*50*4热镀锌钢方管，20*50*1.2铝合金方管 | m2 |  | 36.000
分部小计
测评合格编号:2021JS-02【新点造价软件V10.0安徽版】

## 8.1 E.1 分部分项工程量清单计价表(所有标题)
E.1 分部分项工程量清单计价表
工程名称：Y31# | [5 empty] | 标段： |  |  |  |  | 第1页 共4页
序号 | 项目编码 | 项目名称 |  | 项目特征描述 | 计量 单位 |  | 工程量 | 金额（元）
[8 empty] | 综合单价 | 合价 | 其中
[10 empty] | 定额 人工费 |  | 定额 机械费 | 暂估价
| 0110 | 保温、隔热、防腐工程
1 | 011001001001 | 保温隔热屋面 |  | 1、部位：上人、不上人保温屋面 2、保温隔热材料品种、规格、厚度：90厚挤塑聚苯乙烯泡沫塑料板（XPS）（X200,B1级），（挤塑板经特殊处理后燃烧性能等级为B1级）； | m2 |  | 623.390
2 | 011001003001 | 保温隔热墙面 |  | 1、保温隔热部位：外墙面 2、保温隔热方式：5厚粘接剂，35厚中细多元防火保温板，6厚抹面胶浆复合耐碱玻纤网格布，锚栓固定 3、保温隔热材料品种、规格及厚度：燃烧性能等级为A级。K=1.03，D=3.11；其中岩棉带复合板的物理性能(λ≤0.048W/(m.k),蓄热系数0.75W/（m².K），修正系数1.2,干密度≥120kg/m³.）； | m2 |  | 4931.500
测评合格编号:2021JS-02【新点造价软件V10.0安徽版】
E.1 分部分项工程量清单计价表
工程名称：Y31# | [5 empty] | 标段： |  |  |  |  | 第2页 共4页
序号 | 项目编码 | 项目名称 |  | 项目特征描述 | 计量 单位 |  | 工程量 | 金额（元）
[8 empty] | 综合单价 | 合价 | 其中
[10 empty] | 定额 人工费 |  | 定额 机械费 | 暂估价
3 | 011001003002 | 保温隔热墙面 |  | 1、保温隔热部位：分户墙 2、保温隔热方式：20厚无机轻集料保温砂浆+6厚抗裂砂浆复合耐碱玻纤网格布，界面砂浆 3、保温隔热材料品种、规格及厚度：燃烧性能等级为A级，K=1.47，D=3.19;物理性能(λ≤0.085W/(m.k),蓄热系数1.50W/（m².K），修正系数1.25,干密度450kg/m³）； | m2 |  | 1259.390
4 | 011001003004 | 保温隔热墙面 |  | 1、保温隔热部位：门窗洞口 2、保温隔热方式：20厚TF无机保温砂浆+5厚抗裂砂浆复合耐碱玻纤网格布，界面砂浆 3、保温隔热材料品种、规格及厚度：燃烧性能等级为A级，K=1.47，D=3.19;物理性能(λ≤0.085W/(m.k),蓄热系数1.50W/（m².K），修正系数1.25,干密度450kg/m³）； | m2 |  | 307.500
5 | 011001002002 | 保温隔热天棚 |  | 1、部位：阳台天棚、空调板、设备平台天棚 2、保温隔热材料品种、规格、厚度：20厚无机保温砂浆 | m2 |  | 233.640
测评合格编号:2021JS-02【新点造价软件V10.0安徽版】
E.1 分部分项工程量清单计价表
工程名称：Y31# | [5 empty] | 标段： |  |  |  |  | 第3页 共4页
序号 | 项目编码 | 项目名称 |  | 项目特征描述 | 计量 单位 |  | 工程量 | 金额（元）
[8 empty] | 综合单价 | 合价 | 其中
[10 empty] | 定额 人工费 |  | 定额 机械费 | 暂估价
6 | 011001005003 | 保温隔热楼地面 |  | 1、保温隔热部位：阳台、空调板、设备平台、天井板 2、保温隔热材料品种、规格及厚度：20厚无机保温砂浆 | m2 |  | 233.640
分部小计
| 0114 | 油漆、涂料、裱糊工程
7 | WB011406001001 | 外墙真石漆 |  | 1、部位：外墙面 2、面层：一底二涂真石漆 3、备注：具体颜色详见图纸 | m2 |  | 6978.800
8 | 011406001001 | 抹灰面油漆 |  | 1、部位：外墙面 2、油漆品种、刷漆遍数：乳胶漆饰面 3、备注：具体位置及颜色详见图纸 | m2 |  | 1937.190
9 | 011406003001 | 满刮腻子 |  | 1、部位：真石漆及乳胶漆外墙面 2、刮腻子遍数：柔性耐水腻子两遍 | m2 |  | 8771.610
10 | WB011209008001 | 金属板幕墙 |  | 1、部位：铝板雨棚 2、金属板材品种、规格、颜色：3mm厚氟碳喷涂铝单板 3、龙骨：140*80*5热镀锌钢方管，50*50*4热镀锌钢方管，20*50*1.2铝合金方管 | m2 |  | 13.200
测评合格编号:2021JS-02【新点造价软件V10.0安徽版】
E.1 分部分项工程量清单计价表
工程名称：Y31# | [5 empty] | 标段： |  |  |  |  | 第4页 共4页
序号 | 项目编码 | 项目名称 |  | 项目特征描述 | 计量 单位 |  | 工程量 | 金额（元）
[8 empty] | 综合单价 | 合价 | 其中
[10 empty] | 定额 人工费 |  | 定额 机械费 | 暂估价
11 | 011204001001 | 石材墙面 |  | 1、部位：梁干挂 2、面层材料品种、规格、品牌、颜色：30mm厚光面花岗岩 3、龙骨：Q235B钢立柱,80*60*5镀锌钢管,横梁采用L50*5镀锌角钢 4、备注：未尽事宜详见图纸 | m2 |  | 32.810
12 | 011204001002 | 石材墙面 |  | 1、部位：墙柱干挂 2、面层材料品种、规格、品牌、颜色：30mm厚光面花岗岩 3、龙骨：Q235B钢立柱,80*60*5镀锌钢管,横梁采用L50*5镀锌角钢 4、备注：未尽事宜详见图纸 | m2 |  | 88.160
13 | WB011209008002 | 金属板幕墙 |  | 1、部位：铝板幕墙 2、金属板材品种、规格、颜色：3mm厚氟碳喷涂铝单板 3、龙骨：140*80*5热镀锌钢方管，50*50*4热镀锌钢方管，20*50*1.2铝合金方管 | m2 |  | 45.350
分部小计
测评合格编号:2021JS-02【新点造价软件V10.0安徽版】

## 9.1 E.1 分部分项工程量清单计价表(所有标题)
E.1 分部分项工程量清单计价表
工程名称：Y32# | [5 empty] | 标段： |  |  |  |  | 第1页 共4页
序号 | 项目编码 | 项目名称 |  | 项目特征描述 | 计量 单位 |  | 工程量 | 金额（元）
[8 empty] | 综合单价 | 合价 | 其中
[10 empty] | 定额 人工费 |  | 定额 机械费 | 暂估价
| 0110 | 保温、隔热、防腐工程
1 | 011001001001 | 保温隔热屋面 |  | 1、部位：上人、不上人保温屋面 2、保温隔热材料品种、规格、厚度：90厚挤塑聚苯乙烯泡沫塑料板（XPS）（X200,B1级），（挤塑板经特殊处理后燃烧性能等级为B1级）； | m2 |  | 512.230
2 | 011001003001 | 保温隔热墙面 |  | 1、保温隔热部位：外墙面 2、保温隔热方式：5厚粘接剂，35厚中细多元防火保温板，6厚抹面胶浆复合耐碱玻纤网格布，锚栓固定 3、保温隔热材料品种、规格及厚度：燃烧性能等级为A级。K=1.03，D=3.11；其中岩棉带复合板的物理性能(λ≤0.048W/(m.k),蓄热系数0.75W/（m².K），修正系数1.2,干密度≥120kg/m³.）； | m2 |  | 4135.340
测评合格编号:2021JS-02【新点造价软件V10.0安徽版】
E.1 分部分项工程量清单计价表
工程名称：Y32# | [5 empty] | 标段： |  |  |  |  | 第2页 共4页
序号 | 项目编码 | 项目名称 |  | 项目特征描述 | 计量 单位 |  | 工程量 | 金额（元）
[8 empty] | 综合单价 | 合价 | 其中
[10 empty] | 定额 人工费 |  | 定额 机械费 | 暂估价
3 | 011001003002 | 保温隔热墙面 |  | 1、保温隔热部位：分户墙 2、保温隔热方式：20厚无机轻集料保温砂浆+6厚抗裂砂浆复合耐碱玻纤网格布，界面砂浆 3、保温隔热材料品种、规格及厚度：燃烧性能等级为A级，K=1.47，D=3.19;物理性能(λ≤0.085W/(m.k),蓄热系数1.50W/（m².K），修正系数1.25,干密度450kg/m³）； | m2 |  | 1800.580
4 | 011001003004 | 保温隔热墙面 |  | 1、保温隔热部位：门窗洞口 2、保温隔热方式：20厚TF无机保温砂浆+5厚抗裂砂浆复合耐碱玻纤网格布，界面砂浆 3、保温隔热材料品种、规格及厚度：燃烧性能等级为A级，K=1.47，D=3.19;物理性能(λ≤0.085W/(m.k),蓄热系数1.50W/（m².K），修正系数1.25,干密度450kg/m³）； | m2 |  | 262.580
5 | 011001002002 | 保温隔热天棚 |  | 1、部位：阳台天棚、空调板、设备平台天棚 2、保温隔热材料品种、规格、厚度：20厚无机保温砂浆 | m2 |  | 141.000
测评合格编号:2021JS-02【新点造价软件V10.0安徽版】
E.1 分部分项工程量清单计价表
工程名称：Y32# | [5 empty] | 标段： |  |  |  |  | 第3页 共4页
序号 | 项目编码 | 项目名称 |  | 项目特征描述 | 计量 单位 |  | 工程量 | 金额（元）
[8 empty] | 综合单价 | 合价 | 其中
[10 empty] | 定额 人工费 |  | 定额 机械费 | 暂估价
6 | 011001005003 | 保温隔热楼地面 |  | 1、保温隔热部位：阳台、空调板、设备平台、天井板 2、保温隔热材料品种、规格及厚度：20厚无机保温砂浆 | m2 |  | 141.000
分部小计
| 0114 | 油漆、涂料、裱糊工程
7 | WB011406001001 | 外墙真石漆 |  | 1、部位：外墙面 2、面层：一底二涂真石漆 3、备注：具体颜色详见图纸 | m2 |  | 5950.450
8 | 011406001001 | 抹灰面油漆 |  | 1、部位：外墙面 2、油漆品种、刷漆遍数：乳胶漆饰面 3、备注：具体位置及颜色详见图纸 | m2 |  | 1456.770
9 | 011406003001 | 满刮腻子 |  | 1、部位：真石漆及乳胶漆外墙面 2、刮腻子遍数：柔性耐水腻子两遍 | m2 |  | 7262.840
10 | WB011209008001 | 金属板幕墙 |  | 1、部位：铝板雨棚 2、金属板材品种、规格、颜色：3mm厚氟碳喷涂铝单板 3、龙骨：140*80*5热镀锌钢方管，50*50*4热镀锌钢方管，20*50*1.2铝合金方管 | m2 |  | 7.200
测评合格编号:2021JS-02【新点造价软件V10.0安徽版】
E.1 分部分项工程量清单计价表
工程名称：Y32# | [5 empty] | 标段： |  |  |  |  | 第4页 共4页
序号 | 项目编码 | 项目名称 |  | 项目特征描述 | 计量 单位 |  | 工程量 | 金额（元）
[8 empty] | 综合单价 | 合价 | 其中
[10 empty] | 定额 人工费 |  | 定额 机械费 | 暂估价
11 | 011204001001 | 石材墙面 |  | 1、部位：梁干挂 2、面层材料品种、规格、品牌、颜色：30mm厚光面花岗岩 3、龙骨：Q235B钢立柱,80*60*5镀锌钢管,横梁采用L50*5镀锌角钢 4、备注：未尽事宜详见图纸 | m2 |  | 15.390
12 | 011204001002 | 石材墙面 |  | 1、部位：墙柱干挂 2、面层材料品种、规格、品牌、颜色：30mm厚光面花岗岩 3、龙骨：Q235B钢立柱,80*60*5镀锌钢管,横梁采用L50*5镀锌角钢 4、备注：未尽事宜详见图纸 | m2 |  | 92.350
13 | WB011209008002 | 金属板幕墙 |  | 1、部位：铝板幕墙 2、金属板材品种、规格、颜色：3mm厚氟碳喷涂铝单板 3、龙骨：140*80*5热镀锌钢方管，50*50*4热镀锌钢方管，20*50*1.2铝合金方管 | m2 |  | 36.000
分部小计
测评合格编号:2021JS-02【新点造价软件V10.0安徽版】

## 10.1 E.1 分部分项工程量清单计价表(所有标题)
E.1 分部分项工程量清单计价表
工程名称：Y33# | [5 empty] | 标段： |  |  |  |  | 第1页 共4页
序号 | 项目编码 | 项目名称 |  | 项目特征描述 | 计量 单位 |  | 工程量 | 金额（元）
[8 empty] | 综合单价 | 合价 | 其中
[10 empty] | 定额 人工费 |  | 定额 机械费 | 暂估价
| 0110 | 保温、隔热、防腐工程
1 | 011001001001 | 保温隔热屋面 |  | 1、部位：上人、不上人保温屋面 2、保温隔热材料品种、规格、厚度：90厚挤塑聚苯乙烯泡沫塑料板（XPS）（X200,B1级），（挤塑板经特殊处理后燃烧性能等级为B1级）； | m2 |  | 524.820
2 | 011001003001 | 保温隔热墙面 |  | 1、保温隔热部位：外墙面 2、保温隔热方式：5厚粘接剂，35厚中细多元防火保温板，6厚抹面胶浆复合耐碱玻纤网格布，锚栓固定 3、保温隔热材料品种、规格及厚度：燃烧性能等级为A级。K=1.03，D=3.11；其中岩棉带复合板的物理性能(λ≤0.048W/(m.k),蓄热系数0.75W/（m².K），修正系数1.2,干密度≥120kg/m³.）； | m2 |  | 3227.460
测评合格编号:2021JS-02【新点造价软件V10.0安徽版】
E.1 分部分项工程量清单计价表
工程名称：Y33# | [5 empty] | 标段： |  |  |  |  | 第2页 共4页
序号 | 项目编码 | 项目名称 |  | 项目特征描述 | 计量 单位 |  | 工程量 | 金额（元）
[8 empty] | 综合单价 | 合价 | 其中
[10 empty] | 定额 人工费 |  | 定额 机械费 | 暂估价
3 | 011001003002 | 保温隔热墙面 |  | 1、保温隔热部位：分户墙 2、保温隔热方式：20厚无机轻集料保温砂浆+6厚抗裂砂浆复合耐碱玻纤网格布，界面砂浆 3、保温隔热材料品种、规格及厚度：燃烧性能等级为A级，K=1.47，D=3.19;物理性能(λ≤0.085W/(m.k),蓄热系数1.50W/（m².K），修正系数1.25,干密度450kg/m³）； | m2 |  | 1067.650
4 | 011001003003 | 保温隔热墙面 |  | 1、保温隔热部位：门窗洞口 2、保温隔热方式：20厚TF无机保温砂浆+5厚抗裂砂浆复合耐碱玻纤网格布，界面砂浆 3、保温隔热材料品种、规格及厚度：燃烧性能等级为A级，K=1.47，D=3.19;物理性能(λ≤0.085W/(m.k),蓄热系数1.50W/（m².K），修正系数1.25,干密度450kg/m³）； | m2 |  | 225.770
5 | 011001002002 | 保温隔热天棚 |  | 1、部位：阳台天棚、空调板、设备平台天棚 2、保温隔热材料品种、规格、厚度：20厚无机保温砂浆 | m2 |  | 318.190
测评合格编号:2021JS-02【新点造价软件V10.0安徽版】
E.1 分部分项工程量清单计价表
工程名称：Y33# | [5 empty] | 标段： |  |  |  |  | 第3页 共4页
序号 | 项目编码 | 项目名称 |  | 项目特征描述 | 计量 单位 |  | 工程量 | 金额（元）
[8 empty] | 综合单价 | 合价 | 其中
[10 empty] | 定额 人工费 |  | 定额 机械费 | 暂估价
6 | 011001005003 | 保温隔热楼地面 |  | 1、保温隔热部位：阳台、空调板、设备平台、天井板 2、保温隔热材料品种、规格及厚度：20厚无机保温砂浆 | m2 |  | 318.190
分部小计
| 0114 | 油漆、涂料、裱糊工程
7 | WB011406001001 | 外墙真石漆 |  | 1、部位：外墙面 2、面层：一底二涂真石漆 3、备注：具体颜色详见图纸 | m2 |  | 4890.430
8 | 011406001001 | 抹灰面油漆 |  | 1、部位：外墙面 2、油漆品种、刷漆遍数：乳胶漆饰面 3、备注：具体位置及颜色详见图纸 | m2 |  | 834.920
9 | 011406003001 | 满刮腻子 |  | 1、部位：真石漆及乳胶漆外墙面 2、刮腻子遍数：柔性耐水腻子两遍 | m2 |  | 5725.350
10 | WB011209008001 | 金属板幕墙 |  | 1、部位：铝板雨棚 2、金属板材品种、规格、颜色：3mm厚氟碳喷涂铝单板 3、龙骨：140*80*5热镀锌钢方管，50*50*4热镀锌钢方管，20*50*1.2铝合金方管 | m2 |  | 13.200
测评合格编号:2021JS-02【新点造价软件V10.0安徽版】
E.1 分部分项工程量清单计价表
工程名称：Y33# | [5 empty] | 标段： |  |  |  |  | 第4页 共4页
序号 | 项目编码 | 项目名称 |  | 项目特征描述 | 计量 单位 |  | 工程量 | 金额（元）
[8 empty] | 综合单价 | 合价 | 其中
[10 empty] | 定额 人工费 |  | 定额 机械费 | 暂估价
11 | 011204001001 | 石材墙面 |  | 1、部位：梁干挂 2、面层材料品种、规格、品牌、颜色：30mm厚光面花岗岩 3、龙骨：Q235B钢立柱,80*60*5镀锌钢管,横梁采用L50*5镀锌角钢 4、备注：未尽事宜详见图纸 | m2 |  | 27.350
12 | 011204001002 | 石材墙面 |  | 1、部位：墙柱干挂 2、面层材料品种、规格、品牌、颜色：30mm厚光面花岗岩 3、龙骨：Q235B钢立柱,80*60*5镀锌钢管,横梁采用L50*5镀锌角钢 4、备注：未尽事宜详见图纸 | m2 |  | 64.100
13 | WB011209008002 | 金属板幕墙 |  | 1、部位：铝板幕墙 2、金属板材品种、规格、颜色：3mm厚氟碳喷涂铝单板 3、龙骨：140*80*5热镀锌钢方管，50*50*4热镀锌钢方管，20*50*1.2铝合金方管 | m2 |  | 19.620
分部小计
测评合格编号:2021JS-02【新点造价软件V10.0安徽版】

## 11.1 E.1 分部分项工程量清单计价表(所有标题)
E.1 分部分项工程量清单计价表
工程名称：Y35# | [5 empty] | 标段： |  |  |  |  | 第1页 共4页
序号 | 项目编码 | 项目名称 |  | 项目特征描述 | 计量 单位 |  | 工程量 | 金额（元）
[8 empty] | 综合单价 | 合价 | 其中
[10 empty] | 定额 人工费 |  | 定额 机械费 | 暂估价
| 0110 | 保温、隔热、防腐工程
1 | 011001001001 | 保温隔热屋面 |  | 1、部位：上人、不上人保温屋面 2、保温隔热材料品种、规格、厚度：90厚挤塑聚苯乙烯泡沫塑料板（XPS）（X200,B1级），（挤塑板经特殊处理后燃烧性能等级为B1级）； | m2 |  | 623.390
2 | 011001003001 | 保温隔热墙面 |  | 1、保温隔热部位：外墙面 2、保温隔热方式：5厚粘接剂，35厚中细多元防火保温板，6厚抹面胶浆复合耐碱玻纤网格布，锚栓固定 3、保温隔热材料品种、规格及厚度：燃烧性能等级为A级。K=1.03，D=3.11；其中岩棉带复合板的物理性能(λ≤0.048W/(m.k),蓄热系数0.75W/（m².K），修正系数1.2,干密度≥120kg/m³.）； | m2 |  | 3684.250
测评合格编号:2021JS-02【新点造价软件V10.0安徽版】
E.1 分部分项工程量清单计价表
工程名称：Y35# | [5 empty] | 标段： |  |  |  |  | 第2页 共4页
序号 | 项目编码 | 项目名称 |  | 项目特征描述 | 计量 单位 |  | 工程量 | 金额（元）
[8 empty] | 综合单价 | 合价 | 其中
[10 empty] | 定额 人工费 |  | 定额 机械费 | 暂估价
3 | 011001003002 | 保温隔热墙面 |  | 1、保温隔热部位：分户墙 2、保温隔热方式：20厚无机轻集料保温砂浆+6厚抗裂砂浆复合耐碱玻纤网格布，界面砂浆 3、保温隔热材料品种、规格及厚度：燃烧性能等级为A级，K=1.47，D=3.19;物理性能(λ≤0.085W/(m.k),蓄热系数1.50W/（m².K），修正系数1.25,干密度450kg/m³）； | m2 |  | 915.920
4 | 011001003004 | 保温隔热墙面 |  | 1、保温隔热部位：门窗洞口 2、保温隔热方式：20厚TF无机保温砂浆+5厚抗裂砂浆复合耐碱玻纤网格布，界面砂浆 3、保温隔热材料品种、规格及厚度：燃烧性能等级为A级，K=1.47，D=3.19;物理性能(λ≤0.085W/(m.k),蓄热系数1.50W/（m².K），修正系数1.25,干密度450kg/m³）； | m2 |  | 226.170
5 | 011001002002 | 保温隔热天棚 |  | 1、部位：阳台天棚、空调板、设备平台天棚 2、保温隔热材料品种、规格、厚度：20厚无机保温砂浆 | m2 |  | 169.920
测评合格编号:2021JS-02【新点造价软件V10.0安徽版】
E.1 分部分项工程量清单计价表
工程名称：Y35# | [5 empty] | 标段： |  |  |  |  | 第3页 共4页
序号 | 项目编码 | 项目名称 |  | 项目特征描述 | 计量 单位 |  | 工程量 | 金额（元）
[8 empty] | 综合单价 | 合价 | 其中
[10 empty] | 定额 人工费 |  | 定额 机械费 | 暂估价
6 | 011001005003 | 保温隔热楼地面 |  | 1、保温隔热部位：阳台、空调板、设备平台、天井板 2、保温隔热材料品种、规格及厚度：20厚无机保温砂浆 | m2 |  | 169.920
分部小计
| 0114 | 油漆、涂料、裱糊工程
7 | WB011406001001 | 外墙真石漆 |  | 1、部位：外墙面 2、面层：一底二涂真石漆 3、备注：具体颜色详见图纸 | m2 |  | 5446.550
8 | 011406001001 | 抹灰面油漆 |  | 1、部位：外墙面 2、油漆品种、刷漆遍数：乳胶漆饰面 3、备注：具体位置及颜色详见图纸 | m2 |  | 1449.670
9 | 011406003001 | 满刮腻子 |  | 1、部位：真石漆及乳胶漆外墙面 2、刮腻子遍数：柔性耐水腻子两遍 | m2 |  | 6791.220
10 | WB011209008001 | 金属板幕墙 |  | 1、部位：铝板雨棚 2、金属板材品种、规格、颜色：3mm厚氟碳喷涂铝单板 3、龙骨：140*80*5热镀锌钢方管，50*50*4热镀锌钢方管，20*50*1.2铝合金方管 | m2 |  | 13.200
测评合格编号:2021JS-02【新点造价软件V10.0安徽版】
E.1 分部分项工程量清单计价表
工程名称：Y35# | [5 empty] | 标段： |  |  |  |  | 第4页 共4页
序号 | 项目编码 | 项目名称 |  | 项目特征描述 | 计量 单位 |  | 工程量 | 金额（元）
[8 empty] | 综合单价 | 合价 | 其中
[10 empty] | 定额 人工费 |  | 定额 机械费 | 暂估价
11 | 011204001001 | 石材墙面 |  | 1、部位：梁干挂 2、面层材料品种、规格、品牌、颜色：30mm厚光面花岗岩 3、龙骨：Q235B钢立柱,80*60*5镀锌钢管,横梁采用L50*5镀锌角钢 4、备注：未尽事宜详见图纸 | m2 |  | 32.810
12 | 011204001002 | 石材墙面 |  | 1、部位：墙柱干挂 2、面层材料品种、规格、品牌、颜色：30mm厚光面花岗岩 3、龙骨：Q235B钢立柱,80*60*5镀锌钢管,横梁采用L50*5镀锌角钢 4、备注：未尽事宜详见图纸 | m2 |  | 88.160
13 | WB011209008002 | 金属板幕墙 |  | 1、部位：铝板幕墙 2、金属板材品种、规格、颜色：3mm厚氟碳喷涂铝单板 3、龙骨：140*80*5热镀锌钢方管，50*50*4热镀锌钢方管，20*50*1.2铝合金方管 | m2 |  | 45.350
分部小计
测评合格编号:2021JS-02【新点造价软件V10.0安徽版】

## 12.1 E.1 分部分项工程量清单计价表(所有标题)
E.1 分部分项工程量清单计价表
工程名称：Y36# | [5 empty] | 标段： |  |  |  |  | 第1页 共4页
序号 | 项目编码 | 项目名称 |  | 项目特征描述 | 计量 单位 |  | 工程量 | 金额（元）
[8 empty] | 综合单价 | 合价 | 其中
[10 empty] | 定额 人工费 |  | 定额 机械费 | 暂估价
| 0110 | 保温、隔热、防腐工程
1 | 011001001001 | 保温隔热屋面 |  | 1、部位：上人、不上人保温屋面 2、保温隔热材料品种、规格、厚度：90厚挤塑聚苯乙烯泡沫塑料板（XPS）（X200,B1级），（挤塑板经特殊处理后燃烧性能等级为B1级）； | m2 |  | 524.820
2 | 011001003001 | 保温隔热墙面 |  | 1、保温隔热部位：外墙面 2、保温隔热方式：5厚粘接剂，35厚中细多元防火保温板，6厚抹面胶浆复合耐碱玻纤网格布，锚栓固定 3、保温隔热材料品种、规格及厚度：燃烧性能等级为A级。K=1.03，D=3.11；其中岩棉带复合板的物理性能(λ≤0.048W/(m.k),蓄热系数0.75W/（m².K），修正系数1.2,干密度≥120kg/m³.）； | m2 |  | 3227.460
测评合格编号:2021JS-02【新点造价软件V10.0安徽版】
E.1 分部分项工程量清单计价表
工程名称：Y36# | [5 empty] | 标段： |  |  |  |  | 第2页 共4页
序号 | 项目编码 | 项目名称 |  | 项目特征描述 | 计量 单位 |  | 工程量 | 金额（元）
[8 empty] | 综合单价 | 合价 | 其中
[10 empty] | 定额 人工费 |  | 定额 机械费 | 暂估价
3 | 011001003002 | 保温隔热墙面 |  | 1、保温隔热部位：分户墙 2、保温隔热方式：20厚无机轻集料保温砂浆+6厚抗裂砂浆复合耐碱玻纤网格布，界面砂浆 3、保温隔热材料品种、规格及厚度：燃烧性能等级为A级，K=1.47，D=3.19;物理性能(λ≤0.085W/(m.k),蓄热系数1.50W/（m².K），修正系数1.25,干密度450kg/m³）； | m2 |  | 1067.650
4 | 011001003003 | 保温隔热墙面 |  | 1、保温隔热部位：门窗洞口 2、保温隔热方式：20厚TF无机保温砂浆+5厚抗裂砂浆复合耐碱玻纤网格布，界面砂浆 3、保温隔热材料品种、规格及厚度：燃烧性能等级为A级，K=1.47，D=3.19;物理性能(λ≤0.085W/(m.k),蓄热系数1.50W/（m².K），修正系数1.25,干密度450kg/m³）； | m2 |  | 225.770
5 | 011001002002 | 保温隔热天棚 |  | 1、部位：阳台天棚、空调板、设备平台天棚 2、保温隔热材料品种、规格、厚度：20厚无机保温砂浆 | m2 |  | 318.190
测评合格编号:2021JS-02【新点造价软件V10.0安徽版】
E.1 分部分项工程量清单计价表
工程名称：Y36# | [5 empty] | 标段： |  |  |  |  | 第3页 共4页
序号 | 项目编码 | 项目名称 |  | 项目特征描述 | 计量 单位 |  | 工程量 | 金额（元）
[8 empty] | 综合单价 | 合价 | 其中
[10 empty] | 定额 人工费 |  | 定额 机械费 | 暂估价
6 | 011001005003 | 保温隔热楼地面 |  | 1、保温隔热部位：阳台、空调板、设备平台、天井板 2、保温隔热材料品种、规格及厚度：20厚无机保温砂浆 | m2 |  | 318.190
分部小计
| 0114 | 油漆、涂料、裱糊工程
7 | WB011406001001 | 外墙真石漆 |  | 1、部位：外墙面 2、面层：一底二涂真石漆 3、备注：具体颜色详见图纸 | m2 |  | 4890.430
8 | 011406001001 | 抹灰面油漆 |  | 1、部位：外墙面 2、油漆品种、刷漆遍数：乳胶漆饰面 3、备注：具体位置及颜色详见图纸 | m2 |  | 834.920
9 | 011406003001 | 满刮腻子 |  | 1、部位：真石漆及乳胶漆外墙面 2、刮腻子遍数：柔性耐水腻子两遍 | m2 |  | 5725.350
10 | WB011209008001 | 金属板幕墙 |  | 1、部位：铝板雨棚 2、金属板材品种、规格、颜色：3mm厚氟碳喷涂铝单板 3、龙骨：140*80*5热镀锌钢方管，50*50*4热镀锌钢方管，20*50*1.2铝合金方管 | m2 |  | 13.200
测评合格编号:2021JS-02【新点造价软件V10.0安徽版】
E.1 分部分项工程量清单计价表
工程名称：Y36# | [5 empty] | 标段： |  |  |  |  | 第4页 共4页
序号 | 项目编码 | 项目名称 |  | 项目特征描述 | 计量 单位 |  | 工程量 | 金额（元）
[8 empty] | 综合单价 | 合价 | 其中
[10 empty] | 定额 人工费 |  | 定额 机械费 | 暂估价
11 | 011204001001 | 石材墙面 |  | 1、部位：梁干挂 2、面层材料品种、规格、品牌、颜色：30mm厚光面花岗岩 3、龙骨：Q235B钢立柱,80*60*5镀锌钢管,横梁采用L50*5镀锌角钢 4、备注：未尽事宜详见图纸 | m2 |  | 27.350
12 | 011204001002 | 石材墙面 |  | 1、部位：墙柱干挂 2、面层材料品种、规格、品牌、颜色：30mm厚光面花岗岩 3、龙骨：Q235B钢立柱,80*60*5镀锌钢管,横梁采用L50*5镀锌角钢 4、备注：未尽事宜详见图纸 | m2 |  | 64.100
13 | WB011209008002 | 金属板幕墙 |  | 1、部位：铝板幕墙 2、金属板材品种、规格、颜色：3mm厚氟碳喷涂铝单板 3、龙骨：140*80*5热镀锌钢方管，50*50*4热镀锌钢方管，20*50*1.2铝合金方管 | m2 |  | 19.620
分部小计
测评合格编号:2021JS-02【新点造价软件V10.0安徽版】

## 13.1 E.1 分部分项工程量清单计价表(所有标题)
E.1 分部分项工程量清单计价表
工程名称：Y37# | [5 empty] | 标段： |  |  |  |  | 第1页 共4页
序号 | 项目编码 | 项目名称 |  | 项目特征描述 | 计量 单位 |  | 工程量 | 金额（元）
[8 empty] | 综合单价 | 合价 | 其中
[10 empty] | 定额 人工费 |  | 定额 机械费 | 暂估价
| 0110 | 保温、隔热、防腐工程
1 | 011001001001 | 保温隔热屋面 |  | 1、部位：上人、不上人保温屋面 2、保温隔热材料品种、规格、厚度：90厚挤塑聚苯乙烯泡沫塑料板（XPS）（X200,B1级），（挤塑板经特殊处理后燃烧性能等级为B1级）； | m2 |  | 512.230
2 | 011001003001 | 保温隔热墙面 |  | 1、保温隔热部位：外墙面 2、保温隔热方式：5厚粘接剂，35厚中细多元防火保温板，6厚抹面胶浆复合耐碱玻纤网格布，锚栓固定 3、保温隔热材料品种、规格及厚度：燃烧性能等级为A级。K=1.03，D=3.11；其中岩棉带复合板的物理性能(λ≤0.048W/(m.k),蓄热系数0.75W/（m².K），修正系数1.2,干密度≥120kg/m³.）； | m2 |  | 2757.700
测评合格编号:2021JS-02【新点造价软件V10.0安徽版】
E.1 分部分项工程量清单计价表
工程名称：Y37# | [5 empty] | 标段： |  |  |  |  | 第2页 共4页
序号 | 项目编码 | 项目名称 |  | 项目特征描述 | 计量 单位 |  | 工程量 | 金额（元）
[8 empty] | 综合单价 | 合价 | 其中
[10 empty] | 定额 人工费 |  | 定额 机械费 | 暂估价
3 | 011001003002 | 保温隔热墙面 |  | 1、保温隔热部位：分户墙 2、保温隔热方式：20厚无机轻集料保温砂浆+6厚抗裂砂浆复合耐碱玻纤网格布，界面砂浆 3、保温隔热材料品种、规格及厚度：燃烧性能等级为A级，K=1.47，D=3.19;物理性能(λ≤0.085W/(m.k),蓄热系数1.50W/（m².K），修正系数1.25,干密度450kg/m³）； | m2 |  | 1142.320
4 | 011001003004 | 保温隔热墙面 |  | 1、保温隔热部位：门窗洞口 2、保温隔热方式：20厚TF无机保温砂浆+5厚抗裂砂浆复合耐碱玻纤网格布，界面砂浆 3、保温隔热材料品种、规格及厚度：燃烧性能等级为A级，K=1.47，D=3.19;物理性能(λ≤0.085W/(m.k),蓄热系数1.50W/（m².K），修正系数1.25,干密度450kg/m³）； | m2 |  | 169.580
5 | 011001002002 | 保温隔热天棚 |  | 1、部位：阳台天棚、空调板、设备平台天棚 2、保温隔热材料品种、规格、厚度：20厚无机保温砂浆 | m2 |  | 98.700
测评合格编号:2021JS-02【新点造价软件V10.0安徽版】
E.1 分部分项工程量清单计价表
工程名称：Y37# | [5 empty] | 标段： |  |  |  |  | 第3页 共4页
序号 | 项目编码 | 项目名称 |  | 项目特征描述 | 计量 单位 |  | 工程量 | 金额（元）
[8 empty] | 综合单价 | 合价 | 其中
[10 empty] | 定额 人工费 |  | 定额 机械费 | 暂估价
6 | 011001005003 | 保温隔热楼地面 |  | 1、保温隔热部位：阳台、空调板、设备平台、天井板 2、保温隔热材料品种、规格及厚度：20厚无机保温砂浆 | m2 |  | 98.700
分部小计
| 0114 | 油漆、涂料、裱糊工程
7 | WB011406001001 | 外墙真石漆 |  | 1、部位：外墙面 2、面层：一底二涂真石漆 3、备注：具体颜色详见图纸 | m2 |  | 4196.800
8 | 011406001001 | 抹灰面油漆 |  | 1、部位：外墙面 2、油漆品种、刷漆遍数：乳胶漆饰面 3、备注：具体位置及颜色详见图纸 | m2 |  | 990.950
9 | 011406003001 | 满刮腻子 |  | 1、部位：真石漆及乳胶漆外墙面 2、刮腻子遍数：柔性耐水腻子两遍 | m2 |  | 5095.870
10 | WB011209008001 | 金属板幕墙 |  | 1、部位：铝板雨棚 2、金属板材品种、规格、颜色：3mm厚氟碳喷涂铝单板 3、龙骨：140*80*5热镀锌钢方管，50*50*4热镀锌钢方管，20*50*1.2铝合金方管 | m2 |  | 7.200
测评合格编号:2021JS-02【新点造价软件V10.0安徽版】
E.1 分部分项工程量清单计价表
工程名称：Y37# | [5 empty] | 标段： |  |  |  |  | 第4页 共4页
序号 | 项目编码 | 项目名称 |  | 项目特征描述 | 计量 单位 |  | 工程量 | 金额（元）
[8 empty] | 综合单价 | 合价 | 其中
[10 empty] | 定额 人工费 |  | 定额 机械费 | 暂估价
11 | 011204001001 | 石材墙面 |  | 1、部位：梁干挂 2、面层材料品种、规格、品牌、颜色：30mm厚光面花岗岩 3、龙骨：Q235B钢立柱,80*60*5镀锌钢管,横梁采用L50*5镀锌角钢 4、备注：未尽事宜详见图纸 | m2 |  | 15.390
12 | 011204001002 | 石材墙面 |  | 1、部位：墙柱干挂 2、面层材料品种、规格、品牌、颜色：30mm厚光面花岗岩 3、龙骨：Q235B钢立柱,80*60*5镀锌钢管,横梁采用L50*5镀锌角钢 4、备注：未尽事宜详见图纸 | m2 |  | 92.350
13 | WB011209008002 | 金属板幕墙 |  | 1、部位：铝板幕墙 2、金属板材品种、规格、颜色：3mm厚氟碳喷涂铝单板 3、龙骨：140*80*5热镀锌钢方管，50*50*4热镀锌钢方管，20*50*1.2铝合金方管 | m2 |  | 36.000
分部小计
测评合格编号:2021JS-02【新点造价软件V10.0安徽版】

## 14.1 E.1 分部分项工程量清单计价表(所有标题)
E.1 分部分项工程量清单计价表
工程名称：Y38# | [5 empty] | 标段： |  |  |  |  | 第1页 共4页
序号 | 项目编码 | 项目名称 |  | 项目特征描述 | 计量 单位 |  | 工程量 | 金额（元）
[8 empty] | 综合单价 | 合价 | 其中
[10 empty] | 定额 人工费 |  | 定额 机械费 | 暂估价
| 0110 | 保温、隔热、防腐工程
1 | 011001001001 | 保温隔热屋面 |  | 1、部位：上人、不上人保温屋面 2、保温隔热材料品种、规格、厚度：90厚挤塑聚苯乙烯泡沫塑料板（XPS）（X200,B1级），（挤塑板经特殊处理后燃烧性能等级为B1级）； | m2 |  | 262.410
2 | 011001003001 | 保温隔热墙面 |  | 1、保温隔热部位：外墙面 2、保温隔热方式：5厚粘接剂，35厚中细多元防火保温板，6厚抹面胶浆复合耐碱玻纤网格布，锚栓固定 3、保温隔热材料品种、规格及厚度：燃烧性能等级为A级。K=1.03，D=3.11；其中岩棉带复合板的物理性能(λ≤0.048W/(m.k),蓄热系数0.75W/（m².K），修正系数1.2,干密度≥120kg/m³.）； | m2 |  | 1492.960
测评合格编号:2021JS-02【新点造价软件V10.0安徽版】
E.1 分部分项工程量清单计价表
工程名称：Y38# | [5 empty] | 标段： |  |  |  |  | 第2页 共4页
序号 | 项目编码 | 项目名称 |  | 项目特征描述 | 计量 单位 |  | 工程量 | 金额（元）
[8 empty] | 综合单价 | 合价 | 其中
[10 empty] | 定额 人工费 |  | 定额 机械费 | 暂估价
3 | 011001003002 | 保温隔热墙面 |  | 1、保温隔热部位：分户墙 2、保温隔热方式：20厚无机轻集料保温砂浆+6厚抗裂砂浆复合耐碱玻纤网格布，界面砂浆 3、保温隔热材料品种、规格及厚度：燃烧性能等级为A级，K=1.47，D=3.19;物理性能(λ≤0.085W/(m.k),蓄热系数1.50W/（m².K），修正系数1.25,干密度450kg/m³）； | m2 |  | 467.100
4 | 011001003003 | 保温隔热墙面 |  | 1、保温隔热部位：门窗洞口 2、保温隔热方式：20厚TF无机保温砂浆+5厚抗裂砂浆复合耐碱玻纤网格布，界面砂浆 3、保温隔热材料品种、规格及厚度：燃烧性能等级为A级，K=1.47，D=3.19;物理性能(λ≤0.085W/(m.k),蓄热系数1.50W/（m².K），修正系数1.25,干密度450kg/m³）； | m2 |  | 101.600
5 | 011001002002 | 保温隔热天棚 |  | 1、部位：阳台天棚、空调板、设备平台天棚 2、保温隔热材料品种、规格、厚度：20厚无机保温砂浆 | m2 |  | 139.210
测评合格编号:2021JS-02【新点造价软件V10.0安徽版】
E.1 分部分项工程量清单计价表
工程名称：Y38# | [5 empty] | 标段： |  |  |  |  | 第3页 共4页
序号 | 项目编码 | 项目名称 |  | 项目特征描述 | 计量 单位 |  | 工程量 | 金额（元）
[8 empty] | 综合单价 | 合价 | 其中
[10 empty] | 定额 人工费 |  | 定额 机械费 | 暂估价
6 | 011001005003 | 保温隔热楼地面 |  | 1、保温隔热部位：阳台、空调板、设备平台、天井板 2、保温隔热材料品种、规格及厚度：20厚无机保温砂浆 | m2 |  | 139.200
分部小计
| 0114 | 油漆、涂料、裱糊工程
7 | WB011406001001 | 外墙真石漆 |  | 1、部位：外墙面 2、面层：一底二涂真石漆 3、备注：具体颜色详见图纸 | m2 |  | 2237.030
8 | 011406001001 | 抹灰面油漆 |  | 1、部位：外墙面 2、油漆品种、刷漆遍数：乳胶漆饰面 3、备注：具体位置及颜色详见图纸 | m2 |  | 375.900
9 | 011406003001 | 满刮腻子 |  | 1、部位：真石漆及乳胶漆外墙面 2、刮腻子遍数：柔性耐水腻子两遍 | m2 |  | 2612.920
10 | WB011209008001 | 金属板幕墙 |  | 1、部位：铝板雨棚 2、金属板材品种、规格、颜色：3mm厚氟碳喷涂铝单板 3、龙骨：140*80*5热镀锌钢方管，50*50*4热镀锌钢方管，20*50*1.2铝合金方管 | m2 |  | 6.600
测评合格编号:2021JS-02【新点造价软件V10.0安徽版】
E.1 分部分项工程量清单计价表
工程名称：Y38# | [5 empty] | 标段： |  |  |  |  | 第4页 共4页
序号 | 项目编码 | 项目名称 |  | 项目特征描述 | 计量 单位 |  | 工程量 | 金额（元）
[8 empty] | 综合单价 | 合价 | 其中
[10 empty] | 定额 人工费 |  | 定额 机械费 | 暂估价
11 | 011204001001 | 石材墙面 |  | 1、部位：梁干挂 2、面层材料品种、规格、品牌、颜色：30mm厚光面花岗岩 3、龙骨：Q235B钢立柱,80*60*5镀锌钢管,横梁采用L50*5镀锌角钢 4、备注：未尽事宜详见图纸 | m2 |  | 13.680
12 | 011204001002 | 石材墙面 |  | 1、部位：墙柱干挂 2、面层材料品种、规格、品牌、颜色：30mm厚光面花岗岩 3、龙骨：Q235B钢立柱,80*60*5镀锌钢管,横梁采用L50*5镀锌角钢 4、备注：未尽事宜详见图纸 | m2 |  | 32.050
13 | WB011209008002 | 金属板幕墙 |  | 1、部位：铝板幕墙 2、金属板材品种、规格、颜色：3mm厚氟碳喷涂铝单板 3、龙骨：140*80*5热镀锌钢方管，50*50*4热镀锌钢方管，20*50*1.2铝合金方管 | m2 |  | 19.620
分部小计
测评合格编号:2021JS-02【新点造价软件V10.0安徽版】

## 15.1 E.1 分部分项工程量清单计价表(所有标题)
E.1 分部分项工程量清单计价表
工程名称：Y39# | [5 empty] | 标段： |  |  |  |  | 第1页 共5页
序号 | 项目编码 | 项目名称 |  | 项目特征描述 | 计量 单位 |  | 工程量 | 金额（元）
[8 empty] | 综合单价 | 合价 | 其中
[10 empty] | 定额 人工费 |  | 定额 机械费 | 暂估价
| 0110 | 保温、隔热、防腐工程
1 | 011001001001 | 保温隔热屋面 |  | 1、部位：上人、不上人保温屋面 2、保温隔热材料品种、规格、厚度：90厚挤塑聚苯乙烯泡沫塑料板（XPS）（X200,B1级），（挤塑板经特殊处理后燃烧性能等级为B1级）； | m2 |  | 262.410
2 | 011001003001 | 保温隔热墙面 |  | 1、保温隔热部位：外墙面 2、保温隔热方式：5厚粘接剂，35厚中细多元防火保温板，6厚抹面胶浆复合耐碱玻纤网格布，锚栓固定 3、保温隔热材料品种、规格及厚度：燃烧性能等级为A级。K=1.03，D=3.11；其中岩棉带复合板的物理性能(λ≤0.048W/(m.k),蓄热系数0.75W/（m².K），修正系数1.2,干密度≥120kg/m³.）； | m2 |  | 1492.960
测评合格编号:2021JS-02【新点造价软件V10.0安徽版】
E.1 分部分项工程量清单计价表
工程名称：Y39# | [5 empty] | 标段： |  |  |  |  | 第2页 共5页
序号 | 项目编码 | 项目名称 |  | 项目特征描述 | 计量 单位 |  | 工程量 | 金额（元）
[8 empty] | 综合单价 | 合价 | 其中
[10 empty] | 定额 人工费 |  | 定额 机械费 | 暂估价
3 | 011001003002 | 保温隔热墙面 |  | 1、保温隔热部位：分户墙 2、保温隔热方式：20厚无机轻集料保温砂浆+6厚抗裂砂浆复合耐碱玻纤网格布，界面砂浆 3、保温隔热材料品种、规格及厚度：燃烧性能等级为A级，K=1.47，D=3.19;物理性能(λ≤0.085W/(m.k),蓄热系数1.50W/（m².K），修正系数1.25,干密度450kg/m³）； | m2 |  | 467.100
4 | 011001003003 | 保温隔热墙面 |  | 1、保温隔热部位：门窗洞口 2、保温隔热方式：20厚TF无机保温砂浆+5厚抗裂砂浆复合耐碱玻纤网格布，界面砂浆 3、保温隔热材料品种、规格及厚度：燃烧性能等级为A级，K=1.47，D=3.19;物理性能(λ≤0.085W/(m.k),蓄热系数1.50W/（m².K），修正系数1.25,干密度450kg/m³）； | m2 |  | 101.600
5 | 011001002002 | 保温隔热天棚 |  | 1、部位：阳台天棚、空调板、设备平台天棚 2、保温隔热材料品种、规格、厚度：20厚无机保温砂浆 | m2 |  | 139.210
测评合格编号:2021JS-02【新点造价软件V10.0安徽版】
E.1 分部分项工程量清单计价表
工程名称：Y39# | [5 empty] | 标段： |  |  |  |  | 第3页 共5页
序号 | 项目编码 | 项目名称 |  | 项目特征描述 | 计量 单位 |  | 工程量 | 金额（元）
[8 empty] | 综合单价 | 合价 | 其中
[10 empty] | 定额 人工费 |  | 定额 机械费 | 暂估价
6 | 011001005003 | 保温隔热楼地面 |  | 1、保温隔热部位：阳台、空调板、设备平台、天井板 2、保温隔热材料品种、规格及厚度：20厚无机保温砂浆 | m2 |  | 139.200
分部小计
| 0114 | 油漆、涂料、裱糊工程
7 | WB011406001001 | 外墙真石漆 |  | 1、部位：外墙面 2、面层：一底二涂真石漆 3、备注：具体颜色详见图纸 | m2 |  | 2237.030
8 | 011406001001 | 抹灰面油漆 |  | 1、部位：外墙面 2、油漆品种、刷漆遍数：乳胶漆饰面 3、备注：具体位置及颜色详见图纸 | m2 |  | 375.900
9 | 011406003001 | 满刮腻子 |  | 1、部位：真石漆及乳胶漆外墙面 2、刮腻子遍数：柔性耐水腻子两遍 | m2 |  | 2612.920
10 | 011407001001 | 墙面喷刷涂料 |  | 1、部位：楼梯间、电梯机房 2、涂料品种、喷刷遍数：两遍白色无机涂料 | m2 |  | 318.000
11 | 011406003003 | 满刮腻子 |  | 1、部位：楼梯间、电梯机房 2、刮腻子遍数：2厚耐水腻子 | m2 |  | 318.000
12 | 011406003002 | 满刮腻子 |  | 1、部位天棚：架空层；前室、合用前室、入户大堂；楼梯间；户内（除厨房卫生间）；连廊；阳台；电梯机房 天棚 2、刮腻子遍数：2遍耐水腻子刮平 | m2 |  | 1843.500
测评合格编号:2021JS-02【新点造价软件V10.0安徽版】
E.1 分部分项工程量清单计价表
工程名称：Y39# | [5 empty] | 标段： |  |  |  |  | 第4页 共5页
序号 | 项目编码 | 项目名称 |  | 项目特征描述 | 计量 单位 |  | 工程量 | 金额（元）
[8 empty] | 综合单价 | 合价 | 其中
[10 empty] | 定额 人工费 |  | 定额 机械费 | 暂估价
13 | 011407002001 | 天棚喷刷涂料 |  | 1、部位天棚：架空层；前室、合用前室、入户大堂；楼梯间；连廊；阳台；电梯机房 2、涂料品种、喷刷遍数：两遍白色无机涂料 | m2 |  | 714.960
14 | 011204003001 | 块料墙面 |  | 1、部位：入户大堂、电梯厅 2、面层材料品种、规格、品牌、颜色：10厚600*300墙面砖（贴前墙砖充分浸湿） 3、结合层材料种类：5厚1:2建筑胶水泥砂浆粘结层 4、缝宽、嵌缝材料种类：白水泥擦缝（入户大堂、前室、合用前室） | m2 |  | 443.230
15 | WB011209008001 | 金属板幕墙 |  | 1、部位：铝板雨棚 2、金属板材品种、规格、颜色：3mm厚氟碳喷涂铝单板 3、龙骨：140*80*5热镀锌钢方管，50*50*4热镀锌钢方管，20*50*1.2铝合金方管 | m2 |  | 6.600
16 | 011204001001 | 石材墙面 |  | 1、部位：梁干挂 2、面层材料品种、规格、品牌、颜色：30mm厚光面花岗岩 3、龙骨：Q235B钢立柱,80*60*5镀锌钢管,横梁采用L50*5镀锌角钢 4、备注：未尽事宜详见图纸 | m2 |  | 13.680
测评合格编号:2021JS-02【新点造价软件V10.0安徽版】
E.1 分部分项工程量清单计价表
工程名称：Y39# | [5 empty] | 标段： |  |  |  |  | 第5页 共5页
序号 | 项目编码 | 项目名称 |  | 项目特征描述 | 计量 单位 |  | 工程量 | 金额（元）
[8 empty] | 综合单价 | 合价 | 其中
[10 empty] | 定额 人工费 |  | 定额 机械费 | 暂估价
17 | 011204001002 | 石材墙面 |  | 1、部位：墙柱干挂 2、面层材料品种、规格、品牌、颜色：30mm厚光面花岗岩 3、龙骨：Q235B钢立柱,80*60*5镀锌钢管,横梁采用L50*5镀锌角钢 4、备注：未尽事宜详见图纸 | m2 |  | 32.050
18 | WB011209008002 | 金属板幕墙 |  | 1、部位：铝板幕墙 2、金属板材品种、规格、颜色：3mm厚氟碳喷涂铝单板 3、龙骨：140*80*5热镀锌钢方管，50*50*4热镀锌钢方管，20*50*1.2铝合金方管 | m2 |  | 19.620
分部小计
测评合格编号:2021JS-02【新点造价软件V10.0安徽版】

## 16.1 E.1 分部分项工程量清单计价表(所有标题)
E.1 分部分项工程量清单计价表
工程名称：Y40# | [5 empty] | 标段： |  |  |  |  | 第1页 共4页
序号 | 项目编码 | 项目名称 |  | 项目特征描述 | 计量 单位 |  | 工程量 | 金额（元）
[8 empty] | 综合单价 | 合价 | 其中
[10 empty] | 定额 人工费 |  | 定额 机械费 | 暂估价
| 0110 | 保温、隔热、防腐工程
1 | 011001001001 | 保温隔热屋面 |  | 1、部位：上人、不上人保温屋面 2、保温隔热材料品种、规格、厚度：90厚挤塑聚苯乙烯泡沫塑料板（XPS）（X200,B1级），（挤塑板经特殊处理后燃烧性能等级为B1级）； | m2 |  | 512.230
2 | 011001003001 | 保温隔热墙面 |  | 1、保温隔热部位：外墙面 2、保温隔热方式：5厚粘接剂，35厚中细多元防火保温板，6厚抹面胶浆复合耐碱玻纤网格布，锚栓固定 3、保温隔热材料品种、规格及厚度：燃烧性能等级为A级。K=1.03，D=3.11；其中岩棉带复合板的物理性能(λ≤0.048W/(m.k),蓄热系数0.75W/（m².K），修正系数1.2,干密度≥120kg/m³.）； | m2 |  | 2757.700
测评合格编号:2021JS-02【新点造价软件V10.0安徽版】
E.1 分部分项工程量清单计价表
工程名称：Y40# | [5 empty] | 标段： |  |  |  |  | 第2页 共4页
序号 | 项目编码 | 项目名称 |  | 项目特征描述 | 计量 单位 |  | 工程量 | 金额（元）
[8 empty] | 综合单价 | 合价 | 其中
[10 empty] | 定额 人工费 |  | 定额 机械费 | 暂估价
3 | 011001003002 | 保温隔热墙面 |  | 1、保温隔热部位：分户墙 2、保温隔热方式：20厚无机轻集料保温砂浆+6厚抗裂砂浆复合耐碱玻纤网格布，界面砂浆 3、保温隔热材料品种、规格及厚度：燃烧性能等级为A级，K=1.47，D=3.19;物理性能(λ≤0.085W/(m.k),蓄热系数1.50W/（m².K），修正系数1.25,干密度450kg/m³）； | m2 |  | 1142.320
4 | 011001003004 | 保温隔热墙面 |  | 1、保温隔热部位：门窗洞口 2、保温隔热方式：20厚TF无机保温砂浆+5厚抗裂砂浆复合耐碱玻纤网格布，界面砂浆 3、保温隔热材料品种、规格及厚度：燃烧性能等级为A级，K=1.47，D=3.19;物理性能(λ≤0.085W/(m.k),蓄热系数1.50W/（m².K），修正系数1.25,干密度450kg/m³）； | m2 |  | 169.580
5 | 011001002002 | 保温隔热天棚 |  | 1、部位：阳台天棚、空调板、设备平台天棚 2、保温隔热材料品种、规格、厚度：20厚无机保温砂浆 | m2 |  | 98.700
测评合格编号:2021JS-02【新点造价软件V10.0安徽版】
E.1 分部分项工程量清单计价表
工程名称：Y40# | [5 empty] | 标段： |  |  |  |  | 第3页 共4页
序号 | 项目编码 | 项目名称 |  | 项目特征描述 | 计量 单位 |  | 工程量 | 金额（元）
[8 empty] | 综合单价 | 合价 | 其中
[10 empty] | 定额 人工费 |  | 定额 机械费 | 暂估价
6 | 011001005003 | 保温隔热楼地面 |  | 1、保温隔热部位：阳台、空调板、设备平台、天井板 2、保温隔热材料品种、规格及厚度：20厚无机保温砂浆 | m2 |  | 98.700
分部小计
| 0114 | 油漆、涂料、裱糊工程
7 | WB011406001001 | 外墙真石漆 |  | 1、部位：外墙面 2、面层：一底二涂真石漆 3、备注：具体颜色详见图纸 | m2 |  | 4196.800
8 | 011406001001 | 抹灰面油漆 |  | 1、部位：外墙面 2、油漆品种、刷漆遍数：乳胶漆饰面 3、备注：具体位置及颜色详见图纸 | m2 |  | 990.950
9 | 011406003001 | 满刮腻子 |  | 1、部位：真石漆及乳胶漆外墙面 2、刮腻子遍数：柔性耐水腻子两遍 | m2 |  | 5095.870
10 | WB011209008001 | 金属板幕墙 |  | 1、部位：铝板雨棚 2、金属板材品种、规格、颜色：3mm厚氟碳喷涂铝单板 3、龙骨：140*80*5热镀锌钢方管，50*50*4热镀锌钢方管，20*50*1.2铝合金方管 | m2 |  | 7.200
测评合格编号:2021JS-02【新点造价软件V10.0安徽版】
E.1 分部分项工程量清单计价表
工程名称：Y40# | [5 empty] | 标段： |  |  |  |  | 第4页 共4页
序号 | 项目编码 | 项目名称 |  | 项目特征描述 | 计量 单位 |  | 工程量 | 金额（元）
[8 empty] | 综合单价 | 合价 | 其中
[10 empty] | 定额 人工费 |  | 定额 机械费 | 暂估价
11 | 011204001001 | 石材墙面 |  | 1、部位：梁干挂 2、面层材料品种、规格、品牌、颜色：30mm厚光面花岗岩 3、龙骨：Q235B钢立柱,80*60*5镀锌钢管,横梁采用L50*5镀锌角钢 4、备注：未尽事宜详见图纸 | m2 |  | 15.390
12 | 011204001002 | 石材墙面 |  | 1、部位：墙柱干挂 2、面层材料品种、规格、品牌、颜色：30mm厚光面花岗岩 3、龙骨：Q235B钢立柱,80*60*5镀锌钢管,横梁采用L50*5镀锌角钢 4、备注：未尽事宜详见图纸 | m2 |  | 92.350
13 | WB011209008002 | 金属板幕墙 |  | 1、部位：铝板幕墙 2、金属板材品种、规格、颜色：3mm厚氟碳喷涂铝单板 3、龙骨：140*80*5热镀锌钢方管，50*50*4热镀锌钢方管，20*50*1.2铝合金方管 | m2 |  | 36.000
分部小计
测评合格编号:2021JS-02【新点造价软件V10.0安徽版】

## 17.1 E.1 分部分项工程量清单计价表(所有标题)
E.1 分部分项工程量清单计价表
工程名称：P7地上 | [5 empty] | 标段： |  |  |  |  | 第1页 共1页
序号 | 项目编码 | 项目名称 |  | 项目特征描述 | 计量 单位 |  | 工程量 | 金额（元）
[8 empty] | 综合单价 | 合价 | 其中
[10 empty] | 定额 人工费 |  | 定额 机械费 | 暂估价
| 0110 | 保温、隔热、防腐工程
1 | 011001001001 | 保温隔热屋面 |  | 1、部位：上人、不上人保温屋面 2、保温隔热材料品种、规格、厚度：30厚挤塑聚苯板，（挤塑板经特殊处理后燃烧性能等级为B1级）； | m2 |  | 181.270
分部小计
| 0114 | 油漆、涂料、裱糊工程
2 | WB011406001001 | 外墙真石漆 |  | 1、部位：外墙面 2、面层：一底二涂真石漆 3、备注：具体颜色详见图纸 | m2 |  | 793.110
3 | 011406001003 | 抹灰面油漆 |  | 1、部位：外露管道 2、油漆品种、刷漆遍数：真石漆饰面 3、备注：具体位置及颜色详见图纸 | m2 |  | 15.110
4 | 011406003001 | 满刮腻子 |  | 1、部位：真石漆及乳胶漆外墙面 2、刮腻子遍数：柔性耐水腻子两遍 | m2 |  | 793.110
分部小计
测评合格编号:2021JS-02【新点造价软件V10.0安徽版】

## 18.1 E.1 分部分项工程量清单计价表(所有标题)
E.1 分部分项工程量清单计价表
工程名称：商业S9#（土建） | [5 empty] | 标段： |  |  |  |  | 第1页 共2页
序号 | 项目编码 | 项目名称 |  | 项目特征描述 | 计量 单位 |  | 工程量 | 金额（元）
[8 empty] | 综合单价 | 合价 | 其中
[10 empty] | 定额 人工费 |  | 定额 机械费 | 暂估价
| 0112 | 墙、柱面装饰与隔断、幕墙工程
| 011209 | 幕墙工程
1 | 011204001001 | 石材墙面 |  | 1、部位：墙柱干挂 2、面层材料品种、规格、品牌、颜色：30mm厚米黄色石材 3、龙骨：Q235B钢立柱,80*60*5镀锌钢管,横梁采用L50*5镀锌角钢 4、备注：未尽事宜详见图纸 | m2 |  | 1315.450
2 | WB011209008001 | 金属板幕墙 |  | 1、部位：铝板幕墙 2、金属板材品种、规格、颜色：3mm厚氟碳喷涂铝单板 | m2 |  | 180.740
3 | WB011209008002 | 金属板幕墙 |  | 1、部位：铝板雨棚（投影面积） 2、金属板材品种、规格、颜色：3mm厚氟碳喷涂铝单板 3、龙骨：90X60X5热镀锌钢管 | m2 |  | 51.970
4 | WB011209008003 | 金属格栅 |  | 1、金属板材品种、规格、颜色：50*50@200铝合金金属格栅,可拆卸 | m2 |  | 88.760
分部小计
| 0110 | 保温、隔热、防腐工程
5 | 011001001001 | 保温隔热屋面 |  | 1、部位：不上人保温屋面 2、保温隔热材料品种、规格、厚度：90厚挤塑聚苯乙烯泡沫塑料板（XPS）（X200,B1级） | m2 |  | 758.140
测评合格编号:2021JS-02【新点造价软件V10.0安徽版】
E.1 分部分项工程量清单计价表
工程名称：商业S9#（土建） | [5 empty] | 标段： |  |  |  |  | 第2页 共2页
序号 | 项目编码 | 项目名称 |  | 项目特征描述 | 计量 单位 |  | 工程量 | 金额（元）
[8 empty] | 综合单价 | 合价 | 其中
[10 empty] | 定额 人工费 |  | 定额 机械费 | 暂估价
6 | 011001003001 | 保温隔热墙面 |  | 1、保温隔热部位：外墙面 2、保温隔热方式：60厚中细多元匀质防火保温板，6厚抹面胶浆复合耐碱玻纤网格布，锚栓固定 3、保温隔热材料品种、规格及厚度：中细多元匀质防火保温板的物理性能(λ≤0.048W/(m.k),蓄热系数1.5W/（m².K），修正系数1.2，干密度≥170kg/m3） | m2 |  | 2153.930
分部小计
| 0114 | 油漆、涂料、裱糊工程
7 | WB011406001001 | 外墙真石漆 |  | 1、部位：外墙面 2、面层：一底二涂真石漆 3、备注：具体颜色详见图纸 | m2 |  | 1214.280
8 | 011406001001 | 抹灰面油漆 |  | 1、部位：外露管道 2、油漆品种、刷漆遍数：乳胶漆饰面 3、备注：具体位置及颜色详见图纸 | m2 |  | 40.620
9 | 011406003001 | 满刮腻子 |  | 1、部位：真石漆外墙面 2、刮腻子遍数：柔性耐水腻子两遍 | m2 |  | 1214.280
分部小计
测评合格编号:2021JS-02【新点造价软件V10.0安徽版】

## 19.1 E.1 分部分项工程量清单计价表(所有标题)
E.1 分部分项工程量清单计价表
工程名称：商业S10#（土建） | [5 empty] | 标段： |  |  |  |  | 第1页 共2页
序号 | 项目编码 | 项目名称 |  | 项目特征描述 | 计量 单位 |  | 工程量 | 金额（元）
[8 empty] | 综合单价 | 合价 | 其中
[10 empty] | 定额 人工费 |  | 定额 机械费 | 暂估价
| 0112 | 墙、柱面装饰与隔断、幕墙工程
| 011209 | 幕墙工程
1 | 011204001001 | 石材墙面 |  | 1、部位：墙柱干挂 2、面层材料品种、规格、品牌、颜色：30mm厚米黄色石材 3、龙骨：Q235B钢立柱,80*60*5镀锌钢管,横梁采用L50*5镀锌角钢 4、备注：未尽事宜详见图纸 | m2 |  | 1610.690
2 | WB011209008001 | 金属板幕墙 |  | 1、部位：铝板幕墙 2、金属板材品种、规格、颜色：3mm厚氟碳喷涂铝单板 | m2 |  | 178.560
3 | WB011209008002 | 金属板幕墙 |  | 1、部位：铝板雨棚（投影面积） 2、金属板材品种、规格、颜色：3mm厚氟碳喷涂铝单板 3、龙骨：90X60X5热镀锌钢管 | m2 |  | 49.560
4 | WB011209008003 | 金属格栅 |  | 1、金属板材品种、规格、颜色：50*50@200铝合金金属格栅,可拆卸 | m2 |  | 96.420
分部小计
| 0110 | 保温、隔热、防腐工程
5 | 011001001001 | 保温隔热屋面 |  | 1、部位：不上人保温屋面 2、保温隔热材料品种、规格、厚度：90厚挤塑聚苯乙烯泡沫塑料板（XPS）（X200,B1级） | m2 |  | 689.540
测评合格编号:2021JS-02【新点造价软件V10.0安徽版】
E.1 分部分项工程量清单计价表
工程名称：商业S10#（土建） | [5 empty] | 标段： |  |  |  |  | 第2页 共2页
序号 | 项目编码 | 项目名称 |  | 项目特征描述 | 计量 单位 |  | 工程量 | 金额（元）
[8 empty] | 综合单价 | 合价 | 其中
[10 empty] | 定额 人工费 |  | 定额 机械费 | 暂估价
6 | 011001003001 | 保温隔热墙面 |  | 1、保温隔热部位：外墙面 2、保温隔热方式：60厚中细多元匀质防火保温板，6厚抹面胶浆复合耐碱玻纤网格布，锚栓固定 3、保温隔热材料品种、规格及厚度：中细多元匀质防火保温板的物理性能(λ≤0.048W/(m.k),蓄热系数1.5W/（m².K），修正系数1.2，干密度≥170kg/m3） | m2 |  | 1910.880
分部小计
| 0114 | 油漆、涂料、裱糊工程
7 | WB011406001001 | 外墙真石漆 |  | 1、部位：外墙面 2、面层：一底二涂真石漆 3、备注：具体颜色详见图纸 | m2 |  | 694.760
8 | 011406001001 | 抹灰面油漆 |  | 1、部位：外露管道 2、油漆品种、刷漆遍数：乳胶漆饰面 3、备注：具体位置及颜色详见图纸 | m2 |  | 55.540
9 | 011406003001 | 满刮腻子 |  | 1、部位：真石漆外墙面 2、刮腻子遍数：柔性耐水腻子两遍 | m2 |  | 694.760
分部小计
测评合格编号:2021JS-02【新点造价软件V10.0安徽版】

## 20.1 E.1 分部分项工程量清单计价表(所有标题)
E.1 分部分项工程量清单计价表
工程名称：主大门（土建） | [5 empty] | 标段： |  |  |  |  | 第1页 共2页
序号 | 项目编码 | 项目名称 |  | 项目特征描述 | 计量 单位 |  | 工程量 | 金额（元）
[8 empty] | 综合单价 | 合价 | 其中
[10 empty] | 定额 人工费 |  | 定额 机械费 | 暂估价
| 0110 | 保温、隔热、防腐工程
1 | 011001001001 | 保温隔热屋面 |  | 1、部位：不上人保温屋面 2、保温隔热材料品种、规格、厚度：60厚挤塑聚苯板（挤塑板经特殊处理后燃烧性能等级为B1级） | m2 |  | 97.980
2 | 011001003001 | 保温隔热墙面 |  | 1、保温隔热部位：外墙面 2、保温隔热方式：60厚岩棉带复合板，6厚抹面胶浆复合耐碱玻纤网格布，锚栓固定 3、保温隔热材料品种、规格及厚度：岩棉带复合板的物理性能(λ≤0.048W/(m.k),蓄热系数0.75W/（m².K），修正系数1.2，干密度≥120kg/m3） | m2 |  | 64.430
分部小计
| 0112 | 墙、柱面装饰与隔断、幕墙工程
| 011209 | 幕墙工程
3 | 011204001003 | 石材墙面 |  | 1、部位：梁干挂 2、面层材料品种、规格、品牌、颜色：30mm厚米黄色石材 3、龙骨：Q235B钢立柱,80*60*5镀锌钢管,横梁采用L50*5镀锌角钢 4、备注：未尽事宜详见图纸 | m2 |  | 95.050
测评合格编号:2021JS-02【新点造价软件V10.0安徽版】
E.1 分部分项工程量清单计价表
工程名称：主大门（土建） | [5 empty] | 标段： |  |  |  |  | 第2页 共2页
序号 | 项目编码 | 项目名称 |  | 项目特征描述 | 计量 单位 |  | 工程量 | 金额（元）
[8 empty] | 综合单价 | 合价 | 其中
[10 empty] | 定额 人工费 |  | 定额 机械费 | 暂估价
4 | 011204001004 | 石材墙面 |  | 1、部位：墙柱干挂 2、面层材料品种、规格、品牌、颜色：30mm厚米黄色石材 3、龙骨：Q235B钢立柱,80*60*5镀锌钢管,横梁采用L50*5镀锌角钢 4、备注：未尽事宜详见图纸 | m2 |  | 257.940
5 | WB011209008002 | 金属板幕墙 |  | 1、部位：铝板幕墙 2、金属板材品种、规格、颜色：3mm厚氟碳喷涂铝单板 3、龙骨：Q235B钢立柱,80*60*5镀锌钢管,横梁采用L50*5镀锌角钢 | m2 |  | 163.290
6 | WB011209008004 | 金属格栅 |  | 1、金属板材品种、规格、颜色：50*50@200铝合金金属格栅,可拆卸 | m2 |  | 64.530
分部小计
| 0114 | 油漆、涂料、裱糊工程
7 | WB011406001001 | 外墙真石漆 |  | 1、部位：外墙面 2、面层：一底二涂真石漆 3、备注：具体颜色详见图纸 | m2 |  | 2.600
8 | 011406003001 | 满刮腻子 |  | 1、部位：真石漆及乳胶漆外墙面 2、刮腻子遍数：柔性耐水腻子两遍 | m2 |  | 2.600
分部小计
测评合格编号:2021JS-02【新点造价软件V10.0安徽版】

## 21.1 E.1 分部分项工程量清单计价表(所有标题)
E.1 分部分项工程量清单计价表
工程名称：次大门（土建） | [5 empty] | 标段： |  |  |  |  | 第1页 共2页
序号 | 项目编码 | 项目名称 |  | 项目特征描述 | 计量 单位 |  | 工程量 | 金额（元）
[8 empty] | 综合单价 | 合价 | 其中
[10 empty] | 定额 人工费 |  | 定额 机械费 | 暂估价
| 0112 | 墙、柱面装饰与隔断、幕墙工程
| 011209 | 幕墙工程
1 | 011204001003 | 石材墙面 |  | 1、部位：梁干挂 2、面层材料品种、规格、品牌、颜色：30mm厚米黄色石材 3、龙骨：Q235B钢立柱,80*60*5镀锌钢管,横梁采用L50*5镀锌角钢 4、备注：未尽事宜详见图纸 | m2 |  | 121.500
2 | 011204001005 | 石材墙面 |  | 1、部位：墙柱干挂 2、面层材料品种、规格、品牌、颜色：30mm厚英国棕石材 3、龙骨：Q235B钢立柱,80*60*5镀锌钢管,横梁采用L50*5镀锌角钢 4、备注：未尽事宜详见图纸 | m2 |  | 10.170
3 | 011204001004 | 石材墙面 |  | 1、部位：墙柱干挂 2、面层材料品种、规格、品牌、颜色：30mm厚米黄色石材 3、龙骨：Q235B钢立柱,80*60*5镀锌钢管,横梁采用L50*5镀锌角钢 4、备注：未尽事宜详见图纸 | m2 |  | 132.280
4 | WB011209008002 | 金属板幕墙 |  | 1、部位：铝板幕墙 2、金属板材品种、规格、颜色：3mm厚氟碳喷涂铝单板 3、龙骨：Q235B钢立柱,80*60*5镀锌钢管,横梁采用L50*5镀锌角钢 | m2 |  | 100.860
测评合格编号:2021JS-02【新点造价软件V10.0安徽版】
E.1 分部分项工程量清单计价表
工程名称：次大门（土建） | [5 empty] | 标段： |  |  |  |  | 第2页 共2页
序号 | 项目编码 | 项目名称 |  | 项目特征描述 | 计量 单位 |  | 工程量 | 金额（元）
[8 empty] | 综合单价 | 合价 | 其中
[10 empty] | 定额 人工费 |  | 定额 机械费 | 暂估价
5 | WB011209008004 | 金属格栅 |  | 1、金属板材品种、规格、颜色：50*50@200铝合金金属格栅,可拆卸 | m2 |  | 6.700
分部小计
测评合格编号:2021JS-02【新点造价软件V10.0安徽版】