## 3.1 E.1 分部分项工程量清单计价表(所有标题)
E.1 分部分项工程量清单计价表
工程名称：亳州逸合府一期施工总承包项目-16#楼土建地上 | [5 empty] | 标段： |  |  |  |  | 第1页 共2页
序号 | 项目编码 | 项目名称 |  | 项目特征描述 | 计量 单位 |  | 工程量 | 金额（元）
[8 empty] | 综合单价 | 合价 | 其中
[10 empty] | 定额 人工费 |  | 定额 机械费 | 暂估价
| 0109 | 屋面及防水工程
1 | 010902001001 | 屋面1（上人保温平屋面） |  | 1、90mm厚保温层挤塑聚苯乙烯泡沫塑料板(XPS); 2、最薄30厚LC5.0轻集料混凝土2%找坡层; 3、其他：具体要求及做法详见图纸及规范，满足验收要求 | m2 |  | 621.310
2 | 010902001002 | 屋面3（不上人保温平屋面） |  | 1、90mm厚保温层挤塑聚苯乙烯泡沫塑料板(XPS); 2、最薄30厚LC5.0轻集料混凝土2%找坡层; 3、其他：具体要求及做法详见图纸及规范，满足验收要求 | m2 |  | 11.760
分部小计
| 0110 | 保温、隔热、防腐工程
3 | 011001003001 | 复合轻集料匀质保温免拆模板系统 |  | 1、部位：干挂外墙(有保温层) 混凝土部分、真石漆外墙(有保温层) 混凝土部分 2、保温隔热材料品种、规格及厚度：40厚复合轻集料匀质保温免拆模板系统(5厚聚合物水泥砂浆夹有160g/m3耐碱玻璃纤维网布+30厚复合轻集料匀质保温板+5厚聚合物水泥砂浆夹有160g/m3耐碱玻璃纤维网布) 3、具体详见图纸、图集、答疑、招标文件、政府相关文件、规范等其他资料，满足验收要求 | m2 |  | 3059.030
测评合格编号:2021JS-02【新点造价软件V10.0安徽版】
E.1 分部分项工程量清单计价表
工程名称：亳州逸合府一期施工总承包项目-16#楼土建地上 | [5 empty] | 标段： |  |  |  |  | 第2页 共2页
序号 | 项目编码 | 项目名称 |  | 项目特征描述 | 计量 单位 |  | 工程量 | 金额（元）
[8 empty] | 综合单价 | 合价 | 其中
[10 empty] | 定额 人工费 |  | 定额 机械费 | 暂估价
4 | 011001003002 | 保温隔热墙面 |  | 1、保温隔热部位：分户墙（两侧均同） 2、保温隔热材料品种、规格及厚度：10厚无机轻集料保温砂浆 3、具体详见图纸、图集、答疑、招标文件、政府相关文件、规范等其他资料，满足验收要求 | m2 |  | 1069.560
5 | 011001002001 | 保温隔热天棚 |  | 1、保温隔热部位：架空层 2、保温隔热材料品种、规格、厚度：45厚复合轻集料匀质保温板 3、粘结材料种类、做法：6厚抹面胶浆+锚栓+耐碱玻纤网布 4、现浇钢筋混凝土楼板,板底扫净,刷界面剂一道 5、具体详见图纸、图集、答疑、招标文件、政府相关文件、规范等其他资料，满足验收要求 | m2 |  | 227.300
分部小计
测评合格编号:2021JS-02【新点造价软件V10.0安徽版】

## 4.1 E.1 分部分项工程量清单计价表(所有标题)
E.1 分部分项工程量清单计价表
工程名称：亳州逸合府一期施工总承包项目-17#楼土建地上 | [5 empty] | 标段： |  |  |  |  | 第1页 共2页
序号 | 项目编码 | 项目名称 |  | 项目特征描述 | 计量 单位 |  | 工程量 | 金额（元）
[8 empty] | 综合单价 | 合价 | 其中
[10 empty] | 定额 人工费 |  | 定额 机械费 | 暂估价
| 0109 | 屋面及防水工程
1 | 010902001001 | 屋面1（上人保温平屋面） |  | 1、90mm厚保温层挤塑聚苯乙烯泡沫塑料板(XPS); 2、最薄30厚LC5.0轻集料混凝土2%找坡层; 3、其他：具体要求及做法详见图纸及规范，满足验收要求 | m2 |  | 621.310
2 | 010902001002 | 屋面3（不上人保温平屋面） |  | 1、90mm厚保温层挤塑聚苯乙烯泡沫塑料板(XPS); 2、最薄30厚LC5.0轻集料混凝土2%找坡层; 3、其他：具体要求及做法详见图纸及规范，满足验收要求 | m2 |  | 11.760
分部小计
| 0110 | 保温、隔热、防腐工程
3 | 011001003001 | 复合轻集料匀质保温免拆模板系统 |  | 1、部位：干挂外墙(有保温层) 混凝土部分、真石漆外墙(有保温层) 混凝土部分 2、保温隔热材料品种、规格及厚度：40厚复合轻集料匀质保温免拆模板系统(5厚聚合物水泥砂浆夹有160g/m3耐碱玻璃纤维网布+30厚复合轻集料匀质保温板+5厚聚合物水泥砂浆夹有160g/m3耐碱玻璃纤维网布) 3、具体详见图纸、图集、答疑、招标文件、政府相关文件、规范等其他资料，满足验收要求 | m2 |  | 3075.600
测评合格编号:2021JS-02【新点造价软件V10.0安徽版】
E.1 分部分项工程量清单计价表
工程名称：亳州逸合府一期施工总承包项目-17#楼土建地上 | [5 empty] | 标段： |  |  |  |  | 第2页 共2页
序号 | 项目编码 | 项目名称 |  | 项目特征描述 | 计量 单位 |  | 工程量 | 金额（元）
[8 empty] | 综合单价 | 合价 | 其中
[10 empty] | 定额 人工费 |  | 定额 机械费 | 暂估价
4 | 011001003002 | 保温隔热墙面 |  | 1、保温隔热部位：分户墙（两侧均同） 2、保温隔热材料品种、规格及厚度：10厚无机轻集料保温砂浆 3、具体详见图纸、图集、答疑、招标文件、政府相关文件、规范等其他资料，满足验收要求 | m2 |  | 1069.560
5 | 011001002001 | 保温隔热天棚 |  | 1、保温隔热部位：架空层 2、保温隔热材料品种、规格、厚度：45厚复合轻集料匀质保温板 3、粘结材料种类、做法：6厚抹面胶浆+锚栓+耐碱玻纤网布 4、现浇钢筋混凝土楼板,板底扫净,刷界面剂一道 5、具体详见图纸、图集、答疑、招标文件、政府相关文件、规范等其他资料，满足验收要求 | m2 |  | 112.120
分部小计
测评合格编号:2021JS-02【新点造价软件V10.0安徽版】

## 5.1 E.1 分部分项工程量清单计价表(所有标题)
E.1 分部分项工程量清单计价表
工程名称：亳州逸合府一期施工总承包项目-18#楼土建地上 | [5 empty] | 标段： |  |  |  |  | 第1页 共3页
序号 | 项目编码 | 项目名称 |  | 项目特征描述 | 计量 单位 |  | 工程量 | 金额（元）
[8 empty] | 综合单价 | 合价 | 其中
[10 empty] | 定额 人工费 |  | 定额 机械费 | 暂估价
| 0109 | 屋面及防水工程
1 | 010902001001 | 屋面1（上人保温平屋面） |  | 1、90mm厚保温层挤塑聚苯乙烯泡沫塑料板(XPS); 2、最薄30厚LC5.0轻集料混凝土2%找坡层; 3、其他：具体要求及做法详见图纸及规范，满足验收要求 | m2 |  | 558.440
2 | 010902001002 | 屋面3（不上人保温平屋面） |  | 1、90mm厚保温层挤塑聚苯乙烯泡沫塑料板(XPS); 2、最薄30厚LC5.0轻集料混凝土2%找坡层; 3、其他：具体要求及做法详见图纸及规范，满足验收要求 | m2 |  | 65.140
3 | 010902001003 | 屋面4（不上人不保温平屋面） |  | 1、最薄30厚LC5.0轻集料混凝土2%找坡层; 2、其他：具体要求及做法详见图纸及规范，满足验收要求 | m2 |  | 8.640
分部小计
| 0110 | 保温、隔热、防腐工程
测评合格编号:2021JS-02【新点造价软件V10.0安徽版】
E.1 分部分项工程量清单计价表
工程名称：亳州逸合府一期施工总承包项目-18#楼土建地上 | [5 empty] | 标段： |  |  |  |  | 第2页 共3页
序号 | 项目编码 | 项目名称 |  | 项目特征描述 | 计量 单位 |  | 工程量 | 金额（元）
[8 empty] | 综合单价 | 合价 | 其中
[10 empty] | 定额 人工费 |  | 定额 机械费 | 暂估价
4 | 011001003001 | 复合轻集料匀质保温免拆模板系统 |  | 1、保温隔热部位：干挂外墙(有保温层) 混凝土部分、真石漆外墙(有保温层) 混凝土部分 2、保温隔热材料品种、规格及厚度：40厚复合轻集料匀质保温免拆模板系统(5厚聚合物水泥砂浆夹有160g/m3耐碱玻璃纤维网布+30厚复合轻集料匀质保温板+5厚聚合物水泥砂浆夹有160g/m3耐碱玻璃纤维网布) 3、具体详见图纸、图集、答疑、招标文件、政府相关文件、规范等其他资料，满足验收要求 | m2 |  | 5321.290
5 | 011001003002 | 保温隔热墙面 |  | 1、保温隔热部位：分户墙（两侧均同） 2、保温隔热材料品种、规格及厚度：10厚无机轻集料保温砂浆 3、具体详见图纸、图集、答疑、招标文件、政府相关文件、规范等其他资料，满足验收要求 | m2 |  | 1447.360
测评合格编号:2021JS-02【新点造价软件V10.0安徽版】
E.1 分部分项工程量清单计价表
工程名称：亳州逸合府一期施工总承包项目-18#楼土建地上 | [5 empty] | 标段： |  |  |  |  | 第3页 共3页
序号 | 项目编码 | 项目名称 |  | 项目特征描述 | 计量 单位 |  | 工程量 | 金额（元）
[8 empty] | 综合单价 | 合价 | 其中
[10 empty] | 定额 人工费 |  | 定额 机械费 | 暂估价
6 | 011001002001 | 保温隔热天棚 |  | 1、保温隔热部位：架空层 2、保温隔热材料品种、规格、厚度：45厚复合轻集料匀质保温板 3、粘结材料种类、做法：6厚抹面胶浆+锚栓+耐碱玻纤网布 4、现浇钢筋混凝土楼板,板底扫净,刷界面剂一道 5、具体详见图纸、图集、答疑、招标文件、政府相关文件、规范等其他资料，满足验收要求 | m2 |  | 338.130
分部小计
测评合格编号:2021JS-02【新点造价软件V10.0安徽版】

## 6.1 E.1 分部分项工程量清单计价表(所有标题)
E.1 分部分项工程量清单计价表
工程名称：亳州逸合府一期施工总承包项目-19#楼土建地上 | [5 empty] | 标段： |  |  |  |  | 第1页 共2页
序号 | 项目编码 | 项目名称 |  | 项目特征描述 | 计量 单位 |  | 工程量 | 金额（元）
[8 empty] | 综合单价 | 合价 | 其中
[10 empty] | 定额 人工费 |  | 定额 机械费 | 暂估价
| 0109 | 屋面及防水工程
1 | 010902001001 | 屋面1（上人保温平屋面） |  | 1、90mm厚保温层挤塑聚苯乙烯泡沫塑料板(XPS); 2、最薄30厚LC5.0轻集料混凝土2%找坡层; 3、其他：具体要求及做法详见图纸及规范，满足验收要求 | m2 |  | 558.440
2 | 010902001002 | 屋面3（不上人保温平屋面） |  | 1、90mm厚保温层挤塑聚苯乙烯泡沫塑料板(XPS); 2、最薄30厚LC5.0轻集料混凝土2%找3、其他：具体要求及做法详见图纸及规范，满足验收要求 | m2 |  | 62.540
3 | 010902001003 | 屋面4（不上人不保温平屋面） |  | 1、最薄30厚LC5.0轻集料混凝土2%找坡层; 2、其他：具体要求及做法详见图纸及规范，满足验收要求 | m2 |  | 8.640
分部小计
| 0110 | 保温、隔热、防腐工程
测评合格编号:2021JS-02【新点造价软件V10.0安徽版】
E.1 分部分项工程量清单计价表
工程名称：亳州逸合府一期施工总承包项目-19#楼土建地上 | [5 empty] | 标段： |  |  |  |  | 第2页 共2页
序号 | 项目编码 | 项目名称 |  | 项目特征描述 | 计量 单位 |  | 工程量 | 金额（元）
[8 empty] | 综合单价 | 合价 | 其中
[10 empty] | 定额 人工费 |  | 定额 机械费 | 暂估价
4 | 011001003001 | 复合轻集料匀质保温免拆模板系统 |  | 1、保温隔热部位：干挂外墙(有保温层) 混凝土部分、真石漆外墙(有保温层) 混凝土部分 2、保温隔热材料品种、规格及厚度：40厚复合轻集料匀质保温免拆模板系统(5厚聚合物水泥砂浆夹有160g/m3耐碱玻璃纤维网布+30厚复合轻集料匀质保温板+5厚聚合物水泥砂浆夹有160g/m3耐碱玻璃纤维网布) 3、具体详见图纸、图集、答疑、招标文件、政府相关文件、规范等其他资料，满足验收要求 | m2 |  | 4721.470
5 | 011001003002 | 保温隔热墙面 |  | 1、保温隔热部位：分户墙（两侧均同） 2、保温隔热材料品种、规格及厚度：10厚无机轻集料保温砂浆 3、具体详见图纸、图集、答疑、招标文件、政府相关文件、规范等其他资料，满足验收要求 | m2 |  | 1447.360
分部小计
测评合格编号:2021JS-02【新点造价软件V10.0安徽版】

## 7.1 E.1 分部分项工程量清单计价表(所有标题)
E.1 分部分项工程量清单计价表
工程名称：亳州逸合府一期施工总承包项目-20#楼土建地上 | [5 empty] | 标段： |  |  |  |  | 第1页 共2页
序号 | 项目编码 | 项目名称 |  | 项目特征描述 | 计量 单位 |  | 工程量 | 金额（元）
[8 empty] | 综合单价 | 合价 | 其中
[10 empty] | 定额 人工费 |  | 定额 机械费 | 暂估价
| 0109 | 屋面及防水工程
1 | 010902001001 | 屋面1（上人保温平屋面） |  | 1、90mm厚保温层挤塑聚苯乙烯泡沫塑料板(XPS); 2、最薄30厚LC5.0轻集料混凝土2%找坡层; 3、其他：具体要求及做法详见图纸及规范，满足验收要求 | m2 |  | 558.440
2 | 010902001002 | 屋面3（不上人保温平屋面） |  | 1、90mm厚保温层挤塑聚苯乙烯泡沫塑料板(XPS); 2、最薄30厚LC5.0轻集料混凝土2%找坡层; 3、其他：具体要求及做法详见图纸及规范，满足验收要求 | m2 |  | 82.720
分部小计
| 0110 | 保温、隔热、防腐工程
3 | 011001003001 | 复合轻集料匀质保温免拆模板系统 |  | 1、保温隔热部位：干挂外墙(有保温层) 混凝土部分、真石漆外墙(有保温层) 混凝土部分 2、保温隔热材料品种、规格及厚度：40厚复合轻集料匀质保温免拆模板系统(5厚聚合物水泥砂浆夹有160g/m3耐碱玻璃纤维网布+30厚复合轻集料匀质保温板+5厚聚合物水泥砂浆夹有160g/m3耐碱玻璃纤维网布) 3、具体详见图纸、图集、答疑、招标文件、政府相关文件、规范等其他资料，满足验收要求 | m2 |  | 4721.470
测评合格编号:2021JS-02【新点造价软件V10.0安徽版】
E.1 分部分项工程量清单计价表
工程名称：亳州逸合府一期施工总承包项目-20#楼土建地上 | [5 empty] | 标段： |  |  |  |  | 第2页 共2页
序号 | 项目编码 | 项目名称 |  | 项目特征描述 | 计量 单位 |  | 工程量 | 金额（元）
[8 empty] | 综合单价 | 合价 | 其中
[10 empty] | 定额 人工费 |  | 定额 机械费 | 暂估价
4 | 011001003002 | 保温隔热墙面 |  | 1、保温隔热部位：分户墙（两侧均同） 2、保温隔热材料品种、规格及厚度：10厚无机轻集料保温砂浆 3、具体详见图纸、图集、答疑、招标文件、政府相关文件、规范等其他资料，满足验收要求 | m2 |  | 1447.360
分部小计
测评合格编号:2021JS-02【新点造价软件V10.0安徽版】

## 8.1 E.1 分部分项工程量清单计价表(所有标题)
E.1 分部分项工程量清单计价表
工程名称：亳州逸合府一期施工总承包项目-21#楼土建地上 | [5 empty] | 标段： |  |  |  |  | 第1页 共2页
序号 | 项目编码 | 项目名称 |  | 项目特征描述 | 计量 单位 |  | 工程量 | 金额（元）
[8 empty] | 综合单价 | 合价 | 其中
[10 empty] | 定额 人工费 |  | 定额 机械费 | 暂估价
| 0109 | 屋面及防水工程
1 | 010902001001 | 屋面1（上人保温平屋面） |  | 1、90mm厚保温层挤塑聚苯乙烯泡沫塑料板(XPS); 2、最薄30厚LC5.0轻集料混凝土2%找坡层; 3、其他：具体要求及做法详见图纸及规范，满足验收要求 | m2 |  | 558.440
2 | 010902001002 | 屋面3（不上人保温平屋面） |  | 1、90mm厚保温层挤塑聚苯乙烯泡沫塑料板(XPS); 2、最薄30厚LC5.0轻集料混凝土2%找坡层; 3、其他：具体要求及做法详见图纸及规范，满足验收要求 | m2 |  | 82.720
分部小计
| 0110 | 保温、隔热、防腐工程
3 | 011001003001 | 复合轻集料匀质保温免拆模板系统 |  | 1、保温隔热部位：干挂外墙(有保温层) 混凝土部分、真石漆外墙(有保温层) 混凝土部分 2、保温隔热材料品种、规格及厚度：40厚复合轻集料匀质保温免拆模板系统(5厚聚合物水泥砂浆夹有160g/m3耐碱玻璃纤维网布+30厚复合轻集料匀质保温板+5厚聚合物水泥砂浆夹有160g/m3耐碱玻璃纤维网布) 3、具体详见图纸、图集、答疑、招标文件、政府相关文件、规范等其他资料，满足验收要求 | m2 |  | 5321.290
测评合格编号:2021JS-02【新点造价软件V10.0安徽版】
E.1 分部分项工程量清单计价表
工程名称：亳州逸合府一期施工总承包项目-21#楼土建地上 | [5 empty] | 标段： |  |  |  |  | 第2页 共2页
序号 | 项目编码 | 项目名称 |  | 项目特征描述 | 计量 单位 |  | 工程量 | 金额（元）
[8 empty] | 综合单价 | 合价 | 其中
[10 empty] | 定额 人工费 |  | 定额 机械费 | 暂估价
4 | 011001003002 | 保温隔热墙面 |  | 1、保温隔热部位：分户墙（两侧均同） 2、保温隔热材料品种、规格及厚度：10厚无机轻集料保温砂浆 3、具体详见图纸、图集、答疑、招标文件、政府相关文件、规范等其他资料，满足验收要求 | m2 |  | 1537.820
分部小计
测评合格编号:2021JS-02【新点造价软件V10.0安徽版】

## 9.1 E.1 分部分项工程量清单计价表(所有标题)
E.1 分部分项工程量清单计价表
工程名称：亳州逸合府一期施工总承包项目-22#楼土建地上 | [5 empty] | 标段： |  |  |  |  | 第1页 共2页
序号 | 项目编码 | 项目名称 |  | 项目特征描述 | 计量 单位 |  | 工程量 | 金额（元）
[8 empty] | 综合单价 | 合价 | 其中
[10 empty] | 定额 人工费 |  | 定额 机械费 | 暂估价
| 0109 | 屋面及防水工程
1 | 010902001001 | 屋面1（上人保温平屋面） |  | 1、90mm厚保温层挤塑聚苯乙烯泡沫塑料板(XPS); 2、最薄30厚LC5.0轻集料混凝土2%找坡层; 3、其他：具体要求及做法详见图纸及规范，满足验收要求 | m2 |  | 621.310
2 | 010902001002 | 屋面3（不上人保温平屋面） |  | 1、90mm厚保温层挤塑聚苯乙烯泡沫塑料板(XPS); 2、最薄30厚LC5.0轻集料混凝土2%找坡层; 3、其他：具体要求及做法详见图纸及规范，满足验收要求 | m2 |  | 22.440
分部小计
| 0110 | 保温、隔热、防腐工程
3 | 011001003001 | 复合轻集料匀质保温免拆模板系统 |  | 1、部位：干挂外墙(有保温层) 混凝土部分、真石漆外墙(有保温层) 混凝土部分 2、保温隔热材料品种、规格及厚度：40厚复合轻集料匀质保温免拆模板系统(5厚聚合物水泥砂浆夹有160g/m3耐碱玻璃纤维网布+30厚复合轻集料匀质保温板+5厚聚合物水泥砂浆夹有160g/m3耐碱玻璃纤维网布) 3、具体详见图纸、图集、答疑、招标文件、政府相关文件、规范等其他资料，满足验收要求 | m2 |  | 2970.340
测评合格编号:2021JS-02【新点造价软件V10.0安徽版】
E.1 分部分项工程量清单计价表
工程名称：亳州逸合府一期施工总承包项目-22#楼土建地上 | [5 empty] | 标段： |  |  |  |  | 第2页 共2页
序号 | 项目编码 | 项目名称 |  | 项目特征描述 | 计量 单位 |  | 工程量 | 金额（元）
[8 empty] | 综合单价 | 合价 | 其中
[10 empty] | 定额 人工费 |  | 定额 机械费 | 暂估价
4 | 011001003002 | 保温隔热墙面 |  | 1、保温隔热部位：分户墙（两侧均同） 2、保温隔热材料品种、规格及厚度：10厚无机轻集料保温砂浆 3、具体详见图纸、图集、答疑、招标文件、政府相关文件、规范等其他资料，满足验收要求 | m2 |  | 1069.560
分部小计
测评合格编号:2021JS-02【新点造价软件V10.0安徽版】

## 10.1 E.1 分部分项工程量清单计价表(所有标题)
E.1 分部分项工程量清单计价表
工程名称：亳州逸合府一期施工总承包项目-23#楼土建地上 | [5 empty] | 标段： |  |  |  |  | 第1页 共2页
序号 | 项目编码 | 项目名称 |  | 项目特征描述 | 计量 单位 |  | 工程量 | 金额（元）
[8 empty] | 综合单价 | 合价 | 其中
[10 empty] | 定额 人工费 |  | 定额 机械费 | 暂估价
| 0109 | 屋面及防水工程
1 | 010902001001 | 屋面1（上人保温平屋面） |  | 1、40mm厚C25细石砼保护层内配∅6I级钢,双向@150网片,钢筋网片绑扎或电焊(3X3m设分仓缝,缝内嵌防水油膏); 2、1.2厚复合高分子防水卷材,扯断伸长率(常温)≥600%,不透水性0.3Mpa.30min,无渗漏,低温弯折性-35℃; 3、1.2厚复合高分子防水卷材,扯断伸长率(常温)≥600%,不透水性0.3Mpa.30min,无渗漏,低温弯折性-35℃; 4、2.0厚丁基橡胶高分子防水涂料;低温柔性-30℃,耐热性90℃无滑动、流淌、落,0.6Mpa无窜水 5、90mm厚保温层挤塑聚苯乙烯泡沫塑料板(XPS); 6、15厚1:3水泥砂浆找平层; 7、最薄30厚LC5.0轻集料混凝土2%找坡层; 8、钢筋混凝土屋面,缺陷修补、清扫干净; 9、女儿墙泛水及墙身泛水详12J201第A13页4节点 10、其他：具体要求及做法详见图纸及规范，满足验收要求 | m2 |  | 339.400
测评合格编号:2021JS-02【新点造价软件V10.0安徽版】
E.1 分部分项工程量清单计价表
工程名称：亳州逸合府一期施工总承包项目-23#楼土建地上 | [5 empty] | 标段： |  |  |  |  | 第2页 共2页
序号 | 项目编码 | 项目名称 |  | 项目特征描述 | 计量 单位 |  | 工程量 | 金额（元）
[8 empty] | 综合单价 | 合价 | 其中
[10 empty] | 定额 人工费 |  | 定额 机械费 | 暂估价
2 | 010902001002 | 屋面3（不上人保温平屋面） |  | 1、90mm厚保温层挤塑聚苯乙烯泡沫塑料板(XPS); 2、最薄30厚LC5.0轻集料混凝土2%找坡层; 3、其他：具体要求及做法详见图纸及规范，满足验收要求 | m2 |  | 61.080
分部小计
| 0110 | 保温、隔热、防腐工程
3 | 011001003001 | 复合轻集料匀质保温免拆模板系统 |  | 1、部位：干挂外墙(有保温层) 混凝土部分、真石漆外墙(有保温层) 混凝土部分 2、保温隔热材料品种、规格及厚度：40厚复合轻集料匀质保温免拆模板系统(5厚聚合物水泥砂浆夹有160g/m3耐碱玻璃纤维网布+30厚复合轻集料匀质保温板+5厚聚合物水泥砂浆夹有160g/m3耐碱玻璃纤维网布) 3、具体详见图纸、图集、答疑、招标文件、政府相关文件、规范等其他资料，满足验收要求 | m2 |  | 1916.720
4 | 011001003002 | 保温隔热墙面 |  | 1、保温隔热部位：分户墙（两侧均同） 2、保温隔热材料品种、规格及厚度：10厚无机轻集料保温砂浆 3、具体详见图纸、图集、答疑、招标文件、政府相关文件、规范等其他资料，满足验收要求 | m2 |  | 324.900
分部小计
测评合格编号:2021JS-02【新点造价软件V10.0安徽版】

## 11.1 E.1 分部分项工程量清单计价表(所有标题)
E.1 分部分项工程量清单计价表
工程名称：亳州逸合府一期施工总承包项目-25#楼土建地上 | [5 empty] | 标段： |  |  |  |  | 第1页 共2页
序号 | 项目编码 | 项目名称 |  | 项目特征描述 | 计量 单位 |  | 工程量 | 金额（元）
[8 empty] | 综合单价 | 合价 | 其中
[10 empty] | 定额 人工费 |  | 定额 机械费 | 暂估价
| 0109 | 屋面及防水工程
1 | 010902001001 | 屋面1（上人保温平屋面） |  | 1、90mm厚保温层挤塑聚苯乙烯泡沫塑料板(XPS); 2、最薄30厚LC5.0轻集料混凝土2%找坡层; 3、其他：具体要求及做法详见图纸及规范，满足验收要求 | m2 |  | 339.400
2 | 010902001002 | 屋面3（不上人保温平屋面） |  | 1、90mm厚保温层挤塑聚苯乙烯泡沫塑料板(XPS); 2、最薄30厚LC5.0轻集料混凝土2%找坡层; 3、其他：具体要求及做法详见图纸及规范，满足验收要求 | m2 |  | 61.080
分部小计
| 0110 | 保温、隔热、防腐工程
3 | 011001003001 | 复合轻集料匀质保温免拆模板系统 |  | 1、部位：干挂外墙(有保温层) 混凝土部分、真石漆外墙(有保温层) 混凝土部分 2、保温隔热材料品种、规格及厚度：40厚复合轻集料匀质保温免拆模板系统(5厚聚合物水泥砂浆夹有160g/m3耐碱玻璃纤维网布+30厚复合轻集料匀质保温板+5厚聚合物水泥砂浆夹有160g/m3耐碱玻璃纤维网布) 3、具体详见图纸、图集、答疑、招标文件、政府相关文件、规范等其他资料，满足验收要求 | m2 |  | 1916.720
测评合格编号:2021JS-02【新点造价软件V10.0安徽版】
E.1 分部分项工程量清单计价表
工程名称：亳州逸合府一期施工总承包项目-25#楼土建地上 | [5 empty] | 标段： |  |  |  |  | 第2页 共2页
序号 | 项目编码 | 项目名称 |  | 项目特征描述 | 计量 单位 |  | 工程量 | 金额（元）
[8 empty] | 综合单价 | 合价 | 其中
[10 empty] | 定额 人工费 |  | 定额 机械费 | 暂估价
4 | 011001003002 | 保温隔热墙面 |  | 1、保温隔热部位：分户墙（两侧均同） 2、保温隔热材料品种、规格及厚度：10厚无机轻集料保温砂浆 3、具体详见图纸、图集、答疑、招标文件、政府相关文件、规范等其他资料，满足验收要求 | m2 |  | 324.900
分部小计
测评合格编号:2021JS-02【新点造价软件V10.0安徽版】

## 12.1 E.1 分部分项工程量清单计价表(所有标题)
E.1 分部分项工程量清单计价表
工程名称：亳州逸合府一期施工总承包项目-26#楼土建地上 | [5 empty] | 标段： |  |  |  |  | 第1页 共2页
序号 | 项目编码 | 项目名称 |  | 项目特征描述 | 计量 单位 |  | 工程量 | 金额（元）
[8 empty] | 综合单价 | 合价 | 其中
[10 empty] | 定额 人工费 |  | 定额 机械费 | 暂估价
| 0109 | 屋面及防水工程
1 | 010902001001 | 屋面1（上人保温平屋面） |  | 1、90mm厚保温层挤塑聚苯乙烯泡沫塑料板(XPS); 2、最薄30厚LC5.0轻集料混凝土2%找坡层; 3、其他：具体要求及做法详见图纸及规范，满足验收要求 | m2 |  | 621.310
2 | 010902001002 | 屋面3（不上人保温平屋面） |  | 1、90mm厚保温层挤塑聚苯乙烯泡沫塑料板(XPS); 2、最薄30厚LC5.0轻集料混凝土2%找坡层; 3、其他：具体要求及做法详见图纸及规范，满足验收要求 | m2 |  | 22.440
分部小计
| 0110 | 保温、隔热、防腐工程
3 | 011001003001 | 复合轻集料匀质保温免拆模板系统 |  | 1、部位：干挂外墙(有保温层) 混凝土部分、真石漆外墙(有保温层) 混凝土部分 2、保温隔热材料品种、规格及厚度：40厚复合轻集料匀质保温免拆模板系统(5厚聚合物水泥砂浆夹有160g/m3耐碱玻璃纤维网布+30厚复合轻集料匀质保温板+5厚聚合物水泥砂浆夹有160g/m3耐碱玻璃纤维网布) 3、具体详见图纸、图集、答疑、招标文件、政府相关文件、规范等其他资料，满足验收要求 | m2 |  | 2970.340
测评合格编号:2021JS-02【新点造价软件V10.0安徽版】
E.1 分部分项工程量清单计价表
工程名称：亳州逸合府一期施工总承包项目-26#楼土建地上 | [5 empty] | 标段： |  |  |  |  | 第2页 共2页
序号 | 项目编码 | 项目名称 |  | 项目特征描述 | 计量 单位 |  | 工程量 | 金额（元）
[8 empty] | 综合单价 | 合价 | 其中
[10 empty] | 定额 人工费 |  | 定额 机械费 | 暂估价
4 | 011001003002 | 保温隔热墙面 |  | 1、保温隔热部位：分户墙（两侧均同） 2、保温隔热材料品种、规格及厚度：10厚无机轻集料保温砂浆 3、具体详见图纸、图集、答疑、招标文件、政府相关文件、规范等其他资料，满足验收要求 | m2 |  | 1069.560
分部小计
测评合格编号:2021JS-02【新点造价软件V10.0安徽版】

## 13.1 E.1 分部分项工程量清单计价表(所有标题)
E.1 分部分项工程量清单计价表
工程名称：亳州逸合府一期施工总承包项目-27#楼土建地上 | [5 empty] | 标段： |  |  |  |  | 第1页 共2页
序号 | 项目编码 | 项目名称 |  | 项目特征描述 | 计量 单位 |  | 工程量 | 金额（元）
[8 empty] | 综合单价 | 合价 | 其中
[10 empty] | 定额 人工费 |  | 定额 机械费 | 暂估价
| 0109 | 屋面及防水工程
1 | 010902001001 | 屋面1（上人保温平屋面） |  | 1、90mm厚保温层挤塑聚苯乙烯泡沫塑料板(XPS); 2、最薄30厚LC5.0轻集料混凝土2%找坡层; 3、其他：具体要求及做法详见图纸及规范，满足验收要求 | m2 |  | 582.560
2 | 010902001002 | 屋面3（不上人保温平屋面） |  | 1、90mm厚保温层挤塑聚苯乙烯泡沫塑料板(XPS); 2、最薄30厚LC5.0轻集料混凝土2%找坡层; 3、其他：具体要求及做法详见图纸及规范，满足验收要求 | m2 |  | 137.100
分部小计
| 0110 | 保温、隔热、防腐工程
3 | 011001003001 | 复合轻集料匀质保温免拆模板系统 |  | 1、部位：干挂外墙(有保温层) 混凝土部分、真石漆外墙(有保温层) 混凝土部分 2、保温隔热材料品种、规格及厚度：40厚复合轻集料匀质保温免拆模板系统(5厚聚合物水泥砂浆夹有160g/m3耐碱玻璃纤维网布+30厚复合轻集料匀质保温板+5厚聚合物水泥砂浆夹有160g/m3耐碱玻璃纤维网布) 3、具体详见图纸、图集、答疑、招标文件、政府相关文件、规范等其他资料，满足验收要求 | m2 |  | 5150.550
测评合格编号:2021JS-02【新点造价软件V10.0安徽版】
E.1 分部分项工程量清单计价表
工程名称：亳州逸合府一期施工总承包项目-27#楼土建地上 | [5 empty] | 标段： |  |  |  |  | 第2页 共2页
序号 | 项目编码 | 项目名称 |  | 项目特征描述 | 计量 单位 |  | 工程量 | 金额（元）
[8 empty] | 综合单价 | 合价 | 其中
[10 empty] | 定额 人工费 |  | 定额 机械费 | 暂估价
4 | 011001003002 | 保温隔热墙面 |  | 1、保温隔热部位：分户墙（两侧均同） 2、保温隔热材料品种、规格及厚度：10厚无机轻集料保温砂浆 3、具体详见图纸、图集、答疑、招标文件、政府相关文件、规范等其他资料，满足验收要求 | m2 |  | 1693.130
5 | 011001002001 | 保温隔热天棚 |  | 1、保温隔热部位：架空层 2、保温隔热材料品种、规格、厚度：45厚复合轻集料匀质保温板 3、粘结材料种类、做法：6厚抹面胶浆+锚栓+耐碱玻纤网布 4、现浇钢筋混凝土楼板,板底扫净,刷界面剂一道 5、具体详见图纸、图集、答疑、招标文件、政府相关文件、规范等其他资料，满足验收要求 | m2 |  | 135.940
分部小计
测评合格编号:2021JS-02【新点造价软件V10.0安徽版】

## 14.1 E.1 分部分项工程量清单计价表(所有标题)
E.1 分部分项工程量清单计价表
工程名称：亳州逸合府一期施工总承包项目-28#楼土建地上 | [5 empty] | 标段： |  |  |  |  | 第1页 共2页
序号 | 项目编码 | 项目名称 |  | 项目特征描述 | 计量 单位 |  | 工程量 | 金额（元）
[8 empty] | 综合单价 | 合价 | 其中
[10 empty] | 定额 人工费 |  | 定额 机械费 | 暂估价
| 0109 | 屋面及防水工程
1 | 010902001001 | 屋面1（上人保温平屋面） |  | 1、90mm厚保温层挤塑聚苯乙烯泡沫塑料板(XPS); 2、最薄30厚LC5.0轻集料混凝土2%找坡层; 3、其他：具体要求及做法详见图纸及规范，满足验收要求 | m2 |  | 582.560
2 | 010902001002 | 屋面3（不上人保温平屋面） |  | 1、90mm厚保温层挤塑聚苯乙烯泡沫塑料板(XPS); 2、最薄30厚LC5.0轻集料混凝土2%找坡层; 3、其他：具体要求及做法详见图纸及规范，满足验收要求 | m2 |  | 137.100
分部小计
| 0110 | 保温、隔热、防腐工程
3 | 011001003001 | 复合轻集料匀质保温免拆模板系统 |  | 1、部位：干挂外墙(有保温层) 混凝土部分、真石漆外墙(有保温层) 混凝土部分 2、保温隔热材料品种、规格及厚度：40厚复合轻集料匀质保温免拆模板系统(5厚聚合物水泥砂浆夹有160g/m3耐碱玻璃纤维网布+30厚复合轻集料匀质保温板+5厚聚合物水泥砂浆夹有160g/m3耐碱玻璃纤维网布) 3、具体详见图纸、图集、答疑、招标文件、政府相关文件、规范等其他资料，满足验收要求 | m2 |  | 5109.220
测评合格编号:2021JS-02【新点造价软件V10.0安徽版】
E.1 分部分项工程量清单计价表
工程名称：亳州逸合府一期施工总承包项目-28#楼土建地上 | [5 empty] | 标段： |  |  |  |  | 第2页 共2页
序号 | 项目编码 | 项目名称 |  | 项目特征描述 | 计量 单位 |  | 工程量 | 金额（元）
[8 empty] | 综合单价 | 合价 | 其中
[10 empty] | 定额 人工费 |  | 定额 机械费 | 暂估价
4 | 011001003002 | 保温隔热墙面 |  | 1、保温隔热部位：分户墙（两侧均同） 2、保温隔热材料品种、规格及厚度：10厚无机轻集料保温砂浆 3、具体详见图纸、图集、答疑、招标文件、政府相关文件、规范等其他资料，满足验收要求 | m2 |  | 1734.200
分部小计
测评合格编号:2021JS-02【新点造价软件V10.0安徽版】

## 15.1 E.1 分部分项工程量清单计价表(所有标题)
E.1 分部分项工程量清单计价表
工程名称：亳州逸合府一期施工总承包项目-29#楼土建地上 | [5 empty] | 标段： |  |  |  |  | 第1页 共2页
序号 | 项目编码 | 项目名称 |  | 项目特征描述 | 计量 单位 |  | 工程量 | 金额（元）
[8 empty] | 综合单价 | 合价 | 其中
[10 empty] | 定额 人工费 |  | 定额 机械费 | 暂估价
| 0109 | 屋面及防水工程
1 | 010902001001 | 屋面1（上人保温平屋面） |  | 1、90mm厚保温层挤塑聚苯乙烯泡沫塑料板(XPS); 2、最薄30厚LC5.0轻集料混凝土2%找坡层; 3、其他：具体要求及做法详见图纸及规范，满足验收要求 | m2 |  | 621.310
2 | 010902001002 | 屋面3（不上人保温平屋面） |  | 1、90mm厚保温层挤塑聚苯乙烯泡沫塑料板(XPS); 2、最薄30厚LC5.0轻集料混凝土2%找坡层; 3、其他：具体要求及做法详见图纸及规范，满足验收要求 | m2 |  | 11.760
分部小计
| 0110 | 保温、隔热、防腐工程
3 | 011001003001 | 复合轻集料匀质保温免拆模板系统 |  | 1、部位：干挂外墙(有保温层) 混凝土部分、真石漆外墙(有保温层) 混凝土部分 2、保温隔热材料品种、规格及厚度：40厚复合轻集料匀质保温免拆模板系统(5厚聚合物水泥砂浆夹有160g/m3耐碱玻璃纤维网布+30厚复合轻集料匀质保温板+5厚聚合物水泥砂浆夹有160g/m3耐碱玻璃纤维网布) 3、具体详见图纸、图集、答疑、招标文件、政府相关文件、规范等其他资料，满足验收要求 | m2 |  | 3059.030
测评合格编号:2021JS-02【新点造价软件V10.0安徽版】
E.1 分部分项工程量清单计价表
工程名称：亳州逸合府一期施工总承包项目-29#楼土建地上 | [5 empty] | 标段： |  |  |  |  | 第2页 共2页
序号 | 项目编码 | 项目名称 |  | 项目特征描述 | 计量 单位 |  | 工程量 | 金额（元）
[8 empty] | 综合单价 | 合价 | 其中
[10 empty] | 定额 人工费 |  | 定额 机械费 | 暂估价
4 | 011001003002 | 保温隔热墙面 |  | 1、保温隔热部位：分户墙（两侧均同） 2、保温隔热材料品种、规格及厚度：10厚无机轻集料保温砂浆 3、具体详见图纸、图集、答疑、招标文件、政府相关文件、规范等其他资料，满足验收要求 | m2 |  | 1069.560
5 | 011001002001 | 保温隔热天棚 |  | 1、保温隔热部位：架空层 2、保温隔热材料品种、规格、厚度：45厚复合轻集料匀质保温板 3、粘结材料种类、做法：6厚抹面胶浆+锚栓+耐碱玻纤网布 4、现浇钢筋混凝土楼板,板底扫净,刷界面剂一道 5、具体详见图纸、图集、答疑、招标文件、政府相关文件、规范等其他资料，满足验收要求 | m2 |  | 227.300
分部小计
测评合格编号:2021JS-02【新点造价软件V10.0安徽版】

## 16.1 E.1 分部分项工程量清单计价表(所有标题)
E.1 分部分项工程量清单计价表
工程名称：亳州逸合府一期施工总承包项目-30#楼土建地上 | [5 empty] | 标段： |  |  |  |  | 第1页 共2页
序号 | 项目编码 | 项目名称 |  | 项目特征描述 | 计量 单位 |  | 工程量 | 金额（元）
[8 empty] | 综合单价 | 合价 | 其中
[10 empty] | 定额 人工费 |  | 定额 机械费 | 暂估价
| 0109 | 屋面及防水工程
1 | 010902001001 | 屋面1（上人保温平屋面） |  | 1、90mm厚保温层挤塑聚苯乙烯泡沫塑料板(XPS); 2、最薄30厚LC5.0轻集料混凝土2%找坡层; 3、其他：具体要求及做法详见图纸及规范，满足验收要求 | m2 |  | 319.260
2 | 010902001002 | 屋面3（不上人保温平屋面） |  | 1、90mm厚保温层挤塑聚苯乙烯泡沫塑料板(XPS); 2、最薄30厚LC5.0轻集料混凝土2%找坡层; 3、其他：具体要求及做法详见图纸及规范，满足验收要求 | m2 |  | 38.170
3 | 010902001003 | 屋面4（不上人不保温平屋面） |  | 1、最薄30厚LC5.0轻集料混凝土2%找坡层; 2、其他：具体要求及做法详见图纸及规范，满足验收要求 | m2 |  | 4.110
分部小计
| 0110 | 保温、隔热、防腐工程
测评合格编号:2021JS-02【新点造价软件V10.0安徽版】
E.1 分部分项工程量清单计价表
工程名称：亳州逸合府一期施工总承包项目-30#楼土建地上 | [5 empty] | 标段： |  |  |  |  | 第2页 共2页
序号 | 项目编码 | 项目名称 |  | 项目特征描述 | 计量 单位 |  | 工程量 | 金额（元）
[8 empty] | 综合单价 | 合价 | 其中
[10 empty] | 定额 人工费 |  | 定额 机械费 | 暂估价
4 | 011001003001 | 复合轻集料匀质保温免拆模板系统 |  | 1、部位：干挂外墙(有保温层) 混凝土部分、真石漆外墙(有保温层) 混凝土部分 2、保温隔热材料品种、规格及厚度：40厚复合轻集料匀质保温免拆模板系统(5厚聚合物水泥砂浆夹有160g/m3耐碱玻璃纤维网布+30厚复合轻集料匀质保温板+5厚聚合物水泥砂浆夹有160g/m3耐碱玻璃纤维网布) 3、具体详见图纸、图集、答疑、招标文件、政府相关文件、规范等其他资料，满足验收要求 | m2 |  | 1870.900
5 | 011001003002 | 保温隔热墙面 |  | 1、保温隔热部位：分户墙（两侧均同） 2、保温隔热材料品种、规格及厚度：10厚无机轻集料保温砂浆 3、具体详见图纸、图集、答疑、招标文件、政府相关文件、规范等其他资料，满足验收要求 | m2 |  | 287.390
分部小计
测评合格编号:2021JS-02【新点造价软件V10.0安徽版】

## 17.1 E.1 分部分项工程量清单计价表(所有标题)
E.1 分部分项工程量清单计价表
工程名称：亳州逸合府一期施工总承包项目-31#楼土建地上 | [5 empty] | 标段： |  |  |  |  | 第1页 共2页
序号 | 项目编码 | 项目名称 |  | 项目特征描述 | 计量 单位 |  | 工程量 | 金额（元）
[8 empty] | 综合单价 | 合价 | 其中
[10 empty] | 定额 人工费 |  | 定额 机械费 | 暂估价
| 0109 | 屋面及防水工程
1 | 010902001001 | 屋面1（上人保温平屋面） |  | 1、90mm厚保温层挤塑聚苯乙烯泡沫塑料板(XPS); 2、最薄30厚LC5.0轻集料混凝土2%找坡层; 3、其他：具体要求及做法详见图纸及规范，满足验收要求 | m2 |  | 319.260
2 | 010902001002 | 屋面3（不上人保温平屋面） |  | 1、90mm厚保温层挤塑聚苯乙烯泡沫塑料板(XPS); 2、最薄30厚LC5.0轻集料混凝土2%找坡层; 3、其他：具体要求及做法详见图纸及规范，满足验收要求 | m2 |  | 38.170
3 | 010902001003 | 屋面4（不上人不保温平屋面） |  | 1、最薄30厚LC5.0轻集料混凝土2%找坡层; 2、其他：具体要求及做法详见图纸及规范，满足验收要求 | m2 |  | 4.110
分部小计
| 0110 | 保温、隔热、防腐工程
测评合格编号:2021JS-02【新点造价软件V10.0安徽版】
E.1 分部分项工程量清单计价表
工程名称：亳州逸合府一期施工总承包项目-31#楼土建地上 | [5 empty] | 标段： |  |  |  |  | 第2页 共2页
序号 | 项目编码 | 项目名称 |  | 项目特征描述 | 计量 单位 |  | 工程量 | 金额（元）
[8 empty] | 综合单价 | 合价 | 其中
[10 empty] | 定额 人工费 |  | 定额 机械费 | 暂估价
4 | 011001003001 | 复合轻集料匀质保温免拆模板系统 |  | 1、保温隔热部位：干挂外墙(有保温层) 混凝土部分、真石漆外墙(有保温层) 混凝土部分 2、保温隔热材料品种、规格及厚度：40厚复合轻集料匀质保温免拆模板系统(5厚聚合物水泥砂浆夹有160g/m3耐碱玻璃纤维网布+30厚复合轻集料匀质保温板+5厚聚合物水泥砂浆夹有160g/m3耐碱玻璃纤维网布) 3、具体详见图纸、图集、答疑、招标文件、政府相关文件、规范等其他资料，满足验收要求 | m2 |  | 1873.010
5 | 011001003002 | 保温隔热墙面 |  | 1、保温隔热部位：分户墙（两侧均同） 2、保温隔热材料品种、规格及厚度：10厚无机轻集料保温砂浆 3、具体详见图纸、图集、答疑、招标文件、政府相关文件、规范等其他资料，满足验收要求 | m2 |  | 287.390
分部小计
测评合格编号:2021JS-02【新点造价软件V10.0安徽版】

## 18.1 E.1 分部分项工程量清单计价表(所有标题)
E.1 分部分项工程量清单计价表
工程名称：亳州逸合府一期施工总承包项目-32#楼土建地上 | [5 empty] | 标段： |  |  |  |  | 第1页 共2页
序号 | 项目编码 | 项目名称 |  | 项目特征描述 | 计量 单位 |  | 工程量 | 金额（元）
[8 empty] | 综合单价 | 合价 | 其中
[10 empty] | 定额 人工费 |  | 定额 机械费 | 暂估价
| 0109 | 屋面及防水工程
1 | 010902001001 | 屋面1（上人保温平屋面） |  | 1、90mm厚保温层挤塑聚苯乙烯泡沫塑料板(XPS); 2、最薄30厚LC5.0轻集料混凝土2%找坡层; 3、其他：具体要求及做法详见图纸及规范，满足验收要求 | m2 |  | 621.310
2 | 010902001002 | 屋面3（不上人保温平屋面） |  | 1、90mm厚保温层挤塑聚苯乙烯泡沫塑料板(XPS); 2、最薄30厚LC5.0轻集料混凝土2%找坡层; 3、其他：具体要求及做法详见图纸及规范，满足验收要求 | m2 |  | 11.760
分部小计
| 0110 | 保温、隔热、防腐工程
3 | 011001003001 | 复合轻集料匀质保温免拆模板系统 |  | 1、部位：干挂外墙(有保温层) 混凝土部分、真石漆外墙(有保温层) 混凝土部分 2、保温隔热材料品种、规格及厚度：40厚复合轻集料匀质保温免拆模板系统(5厚聚合物水泥砂浆夹有160g/m3耐碱玻璃纤维网布+30厚复合轻集料匀质保温板+5厚聚合物水泥砂浆夹有160g/m3耐碱玻璃纤维网布) 3、具体详见图纸、图集、答疑、招标文件、政府相关文件、规范等其他资料，满足验收要求 | m2 |  | 2928.830
测评合格编号:2021JS-02【新点造价软件V10.0安徽版】
E.1 分部分项工程量清单计价表
工程名称：亳州逸合府一期施工总承包项目-32#楼土建地上 | [5 empty] | 标段： |  |  |  |  | 第2页 共2页
序号 | 项目编码 | 项目名称 |  | 项目特征描述 | 计量 单位 |  | 工程量 | 金额（元）
[8 empty] | 综合单价 | 合价 | 其中
[10 empty] | 定额 人工费 |  | 定额 机械费 | 暂估价
4 | 011001003002 | 保温隔热墙面 |  | 1、保温隔热部位：分户墙（两侧均同） 2、保温隔热材料品种、规格及厚度：10厚无机轻集料保温砂浆 3、具体详见图纸、图集、答疑、招标文件、政府相关文件、规范等其他资料，满足验收要求 | m2 |  | 1069.560
5 | 011001002001 | 保温隔热天棚 |  | 1、保温隔热部位：架空层 2、保温隔热材料品种、规格、厚度：45厚复合轻集料匀质保温板 3、粘结材料种类、做法：6厚抹面胶浆+锚栓+耐碱玻纤网布 4、现浇钢筋混凝土楼板,板底扫净,刷界面剂一道 5、具体详见图纸、图集、答疑、招标文件、政府相关文件、规范等其他资料，满足验收要求 | m2 |  | 454.600
分部小计
测评合格编号:2021JS-02【新点造价软件V10.0安徽版】

## 19.1 E.1 分部分项工程量清单计价表(所有标题)
E.1 分部分项工程量清单计价表
工程名称：亳州逸合府一期施工总承包项目-33#楼土建地上 | [5 empty] | 标段： |  |  |  |  | 第1页 共2页
序号 | 项目编码 | 项目名称 |  | 项目特征描述 | 计量 单位 |  | 工程量 | 金额（元）
[8 empty] | 综合单价 | 合价 | 其中
[10 empty] | 定额 人工费 |  | 定额 机械费 | 暂估价
| 0109 | 屋面及防水工程
1 | 010902001001 | 屋面1（上人保温平屋面） |  | 1、90mm厚保温层挤塑聚苯乙烯泡沫塑料板(XPS); 2、最薄30厚LC5.0轻集料混凝土2%找坡层; 3、其他：具体要求及做法详见图纸及规范，满足验收要求 | m2 |  | 582.560
2 | 010902001002 | 屋面3（不上人保温平屋面） |  | 1、90mm厚保温层挤塑聚苯乙烯泡沫塑料板(XPS); 2、最薄30厚LC5.0轻集料混凝土2%找坡层; 3、其他：具体要求及做法详见图纸及规范，满足验收要求 | m2 |  | 137.100
分部小计
| 0110 | 保温、隔热、防腐工程
3 | 011001003001 | 复合轻集料匀质保温免拆模板系统 |  | 1、部位：干挂外墙(有保温层) 混凝土部分、真石漆外墙(有保温层) 混凝土部分 2、保温隔热材料品种、规格及厚度：40厚复合轻集料匀质保温免拆模板系统(5厚聚合物水泥砂浆夹有160g/m3耐碱玻璃纤维网布+30厚复合轻集料匀质保温板+5厚聚合物水泥砂浆夹有160g/m3耐碱玻璃纤维网布) 3、具体详见图纸、图集、答疑、招标文件、政府相关文件、规范等其他资料，满足验收要求 | m2 |  | 5109.220
测评合格编号:2021JS-02【新点造价软件V10.0安徽版】
E.1 分部分项工程量清单计价表
工程名称：亳州逸合府一期施工总承包项目-33#楼土建地上 | [5 empty] | 标段： |  |  |  |  | 第2页 共2页
序号 | 项目编码 | 项目名称 |  | 项目特征描述 | 计量 单位 |  | 工程量 | 金额（元）
[8 empty] | 综合单价 | 合价 | 其中
[10 empty] | 定额 人工费 |  | 定额 机械费 | 暂估价
4 | 011001003002 | 保温隔热墙面 |  | 1、保温隔热部位：分户墙（两侧均同） 2、保温隔热材料品种、规格及厚度：10厚无机轻集料保温砂浆 3、具体详见图纸、图集、答疑、招标文件、政府相关文件、规范等其他资料，满足验收要求 | m2 |  | 1734.200
分部小计
测评合格编号:2021JS-02【新点造价软件V10.0安徽版】

## 20.1 E.1 分部分项工程量清单计价表(所有标题)
E.1 分部分项工程量清单计价表
工程名称：亳州逸合府一期施工总承包项目-S1#楼土建 | [5 empty] | 标段： |  |  |  |  | 第1页 共1页
序号 | 项目编码 | 项目名称 |  | 项目特征描述 | 计量 单位 |  | 工程量 | 金额（元）
[8 empty] | 综合单价 | 合价 | 其中
[10 empty] | 定额 人工费 |  | 定额 机械费 | 暂估价
| 0109 | 屋面及防水工程
1 | 010902001001 | 屋面3（不上人保温平屋面） |  | 1、90mm厚保温层挤塑聚苯乙烯泡沫塑料板(XPS); 2、最薄30厚LC5.0轻集料混凝土2%找坡层; 3、其他：具体要求及做法详见图纸及规范，满足验收要求 | m2 |  | 544.320
分部小计
| 0110 | 保温、隔热、防腐工程
2 | 011001003001 | 复合轻集料匀质保温免拆模板系统 |  | 1、保温隔热部位：干挂外墙(有保温层) 混凝土部分、真石漆外墙(有保温层) 混凝土部分 2、保温隔热材料品种、规格及厚度：60厚复合轻集料匀质保温免拆模板系统(5厚聚合物水泥砂浆夹有160g/m3耐碱玻璃纤维网布+30厚复合轻集料匀质保温板+5厚聚合物水泥砂浆夹有160g/m3耐碱玻璃纤维网布) 3、具体详见图纸、图集、答疑、招标文件、政府相关文件、规范等其他资料，满足验收要求 | m2 |  | 477.460
分部小计
测评合格编号:2021JS-02【新点造价软件V10.0安徽版】

## 21.1 E.1 分部分项工程量清单计价表(所有标题)
E.1 分部分项工程量清单计价表
工程名称：亳州逸合府一期施工总承包项目-S2#楼土建 | [5 empty] | 标段： |  |  |  |  | 第1页 共1页
序号 | 项目编码 | 项目名称 |  | 项目特征描述 | 计量 单位 |  | 工程量 | 金额（元）
[8 empty] | 综合单价 | 合价 | 其中
[10 empty] | 定额 人工费 |  | 定额 机械费 | 暂估价
| 0109 | 屋面及防水工程
1 | 010902001001 | 屋面3（不上人保温平屋面） |  | 1、90mm厚保温层挤塑聚苯乙烯泡沫塑料板(XPS); 2、最薄30厚LC5.0轻集料混凝土2%找坡层; 3、其他：具体要求及做法详见图纸及规范，满足验收要求 | m2 |  | 297.930
2 | 010902001002 | 屋面4（不上人不保温平屋面） |  | 1、最薄30厚LC5.0轻集料混凝土2%找坡层; 2、其他：具体要求及做法详见图纸及规范，满足验收要求 | m2 |  | 55.700
分部小计
| 0110 | 保温、隔热、防腐工程
3 | 011001003001 | 复合轻集料匀质保温免拆模板系统 |  | 1、部位：干挂外墙(有保温层) 混凝土部分、真石漆外墙(有保温层) 混凝土部分 2、保温隔热材料品种、规格及厚度：40厚复合轻集料匀质保温免拆模板系统(5厚聚合物水泥砂浆夹有160g/m3耐碱玻璃纤维网布+30厚复合轻集料匀质保温板+5厚聚合物水泥砂浆夹有160g/m3耐碱玻璃纤维网布) 3、具体详见图纸、图集、答疑、招标文件、政府相关文件、规范等其他资料，满足验收要求 | m2 |  | 267.400
分部小计
测评合格编号:2021JS-02【新点造价软件V10.0安徽版】

## 22.1 E.1 分部分项工程量清单计价表(所有标题)
E.1 分部分项工程量清单计价表
工程名称：亳州逸合府一期施工总承包项目-S3#楼土建 | [5 empty] | 标段： |  |  |  |  | 第1页 共1页
序号 | 项目编码 | 项目名称 |  | 项目特征描述 | 计量 单位 |  | 工程量 | 金额（元）
[8 empty] | 综合单价 | 合价 | 其中
[10 empty] | 定额 人工费 |  | 定额 机械费 | 暂估价
| 0109 | 屋面及防水工程
1 | 010902001001 | 屋面3（不上人保温平屋面） |  | 1、90mm厚保温层挤塑聚苯乙烯泡沫塑料板(XPS); 2、最薄30厚LC5.0轻集料混凝土2%找坡层; 3、其他：具体要求及做法详见图纸及规范，满足验收要求 | m2 |  | 547.320
分部小计
| 0110 | 保温、隔热、防腐工程
2 | 011001003001 | 保温隔热墙面 |  | 1、保温隔热部位：干挂外墙(有保温层) 混凝土部分、真石漆外墙(有保温层) 混凝土部分 2、保温隔热材料品种、规格及厚度：60厚复合轻集料匀质保温免拆模板系统(5厚聚合物水泥砂浆夹有160g/m3耐碱玻璃纤维网布+50厚复合轻集料匀质保温板+5厚聚合物水泥砂浆夹有160g/m3耐碱玻璃纤维网布) 3、具体详见图纸、图集、答疑、招标文件、政府相关文件、规范等其他资料，满足验收要求 | m2 |  | 479.500
分部小计
测评合格编号:2021JS-02【新点造价软件V10.0安徽版】

## 23.1 E.1 分部分项工程量清单计价表(所有标题)
E.1 分部分项工程量清单计价表
工程名称：亳州逸合府一期施工总承包项目-S5#楼土建 | [5 empty] | 标段： |  |  |  |  | 第1页 共1页
序号 | 项目编码 | 项目名称 |  | 项目特征描述 | 计量 单位 |  | 工程量 | 金额（元）
[8 empty] | 综合单价 | 合价 | 其中
[10 empty] | 定额 人工费 |  | 定额 机械费 | 暂估价
| 0109 | 屋面及防水工程
1 | 010902001001 | 屋面3（不上人保温平屋面） |  | 1、90mm厚保温层挤塑聚苯乙烯泡沫塑料板(XPS); 2、最薄30厚LC5.0轻集料混凝土2%找坡层; 3、其他：具体要求及做法详见图纸及规范，满足验收要求 | m2 |  | 328.060
分部小计
| 0110 | 保温、隔热、防腐工程
2 | 011001003001 | 保温隔热墙面 |  | 1、保温隔热部位：干挂外墙(有保温层) 混凝土部分、真石漆外墙(有保温层) 混凝土部分 2、保温隔热材料品种、规格及厚度：60厚复合轻集料匀质保温免拆模板系统(5厚聚合物水泥砂浆夹有160g/m3耐碱玻璃纤维网布+50厚复合轻集料匀质保温板+5厚聚合物水泥砂浆夹有160g/m3耐碱玻璃纤维网布) 3、具体详见图纸、图集、答疑、招标文件、政府相关文件、规范等其他资料，满足验收要求 | m2 |  | 40.750
分部小计
测评合格编号:2021JS-02【新点造价软件V10.0安徽版】

## 24.1 E.1 分部分项工程量清单计价表(所有标题)
E.1 分部分项工程量清单计价表
工程名称：亳州逸合府一期施工总承包项目-S6#楼土建 | [5 empty] | 标段： |  |  |  |  | 第1页 共1页
序号 | 项目编码 | 项目名称 |  | 项目特征描述 | 计量 单位 |  | 工程量 | 金额（元）
[8 empty] | 综合单价 | 合价 | 其中
[10 empty] | 定额 人工费 |  | 定额 机械费 | 暂估价
| 0109 | 屋面及防水工程
1 | 010902001001 | 屋面4（不上人不保温平屋面） |  | 1、最薄30厚LC5.0轻集料混凝土2%找坡层; 2、其他：具体要求及做法详见图纸及规范，满足验收要求 | m2 |  | 283.080
分部小计
| 0110 | 保温、隔热、防腐工程
2 | 011001003001 | 保温隔热墙面 |  | 1、保温隔热部位：干挂外墙(有保温层) 混凝土部分、真石漆外墙(有保温层) 混凝土部分 2、保温隔热材料品种、规格及厚度：60厚复合轻集料匀质保温免拆模板系统(5厚聚合物水泥砂浆夹有160g/m3耐碱玻璃纤维网布+50厚复合轻集料匀质保温板+5厚聚合物水泥砂浆夹有160g/m3耐碱玻璃纤维网布) 3、具体详见图纸、图集、答疑、招标文件、政府相关文件、规范等其他资料，满足验收要求 | m2 |  | 290.700
分部小计
测评合格编号:2021JS-02【新点造价软件V10.0安徽版】

## 25.1 E.1 分部分项工程量清单计价表(所有标题)
E.1 分部分项工程量清单计价表
工程名称：亳州逸合府一期施工总承包项目-配电房P-3 | [5 empty] | 标段： |  |  |  |  | 第1页 共1页
序号 | 项目编码 | 项目名称 |  | 项目特征描述 | 计量 单位 |  | 工程量 | 金额（元）
[8 empty] | 综合单价 | 合价 | 其中
[10 empty] | 定额 人工费 |  | 定额 机械费 | 暂估价
| 0109 | 屋面及防水工程
1 | 010902001002 | 屋面 |  | 屋面一:保温不上人平屋面,参图集12J201第B2页B1,做法如下(自上而下): 1、80厚挤塑聚苯乙烯泡沫塑料板(XPS)(燃烧性能等级B1级); 2、未尽事宜详见设计图纸、图集、答疑、招标文件、政府相关文件、规范等其他资料，满足验收要求 | m2 |  | 396.000
分部小计
测评合格编号:2021JS-02【新点造价软件V10.0安徽版】

## 26.1 E.1 分部分项工程量清单计价表(所有标题)
E.1 分部分项工程量清单计价表
工程名称：亳州逸合府一期施工总承包项目-地库 | [5 empty] | 标段： |  |  |  |  | 第1页 共1页
序号 | 项目编码 | 项目名称 |  | 项目特征描述 | 计量 单位 |  | 工程量 | 金额（元）
[8 empty] | 综合单价 | 合价 | 其中
[10 empty] | 定额 人工费 |  | 定额 机械费 | 暂估价
1 | 010903001002 | 地下室侧墙 |  | 1、部位：钢筋混凝土自防水结构侧壁 2、30mm厚EPS保温板保护层或凹凸型HDPE防排水保护板 3、其他:未尽事宜详见设计图纸、图集、答疑、招标文件、政府相关文件、规范等其他资料，满足验收要求 | m2 |  | 8441.570
测评合格编号:2021JS-02【新点造价软件V10.0安徽版】

## 27.1 E.1 分部分项工程量清单计价表(所有标题)
E.1 分部分项工程量清单计价表
工程名称：亳州逸合府一期施工总承包项目-东大门 | [5 empty] | 标段： |  |  |  |  | 第1页 共1页
序号 | 项目编码 | 项目名称 |  | 项目特征描述 | 计量 单位 |  | 工程量 | 金额（元）
[8 empty] | 综合单价 | 合价 | 其中
[10 empty] | 定额 人工费 |  | 定额 机械费 | 暂估价
| 0109 | 屋面及防水工程
1 | 010902001001 | 屋面3（不上人保温平屋面） |  | 1、90mm厚保温层挤塑聚苯乙烯泡沫塑料板(XPS); 2、最薄30厚LC5.0轻集料混凝土2%找坡层; 3、其他：具体要求及做法详见图纸及规范，满足验收要求 | m2 |  | 70.020
分部小计
| 0110 | 保温、隔热、防腐工程
2 | 011001003001 | 复合轻集料匀质保温免拆模板系统 |  | 1、保温隔热部位：干挂外墙(有保温层) 混凝土部分、真石漆外墙(有保温层) 混凝土部分 2、保温隔热材料品种、规格及厚度：40厚复合轻集料匀质保温免拆模板系统(5厚聚合物水泥砂浆夹有160g/m3耐碱玻璃纤维网布+30厚复合轻集料匀质保温板+5厚聚合物水泥砂浆夹有160g/m3耐碱玻璃纤维网布) 3、具体详见图纸、图集、答疑、招标文件、政府相关文件、规范等其他资料，满足验收要求 | m2 |  | 69.000
分部小计
测评合格编号:2021JS-02【新点造价软件V10.0安徽版】