## 3.1 E.1 分部分项工程量清单计价表(所有标题)
E.1 分部分项工程量清单计价表
工程名称：亳州逸合府一期施工总承包项目-16#楼土建地上 | [5 empty] | 标段： |  |  |  |  | 第1页 共3页
序号 | 项目编码 | 项目名称 |  | 项目特征描述 | 计量 单位 |  | 工程量 | 金额（元）
[8 empty] | 综合单价 | 合价 | 其中
[10 empty] | 定额 人工费 |  | 定额 机械费 | 暂估价
| 0109 | 屋面及防水工程
1 | 010902001003 | 屋面1（上人保温平屋面） |  | 1、1.2厚复合高分子防水卷材,扯断伸长率(常温)≥600%,不透水性0.3Mpa.30min,无渗漏,低温弯折性-35℃; 2、1.2厚复合高分子防水卷材,扯断伸长率(常温)≥600%,不透水性0.3Mpa.30min,无渗漏,低温弯折性-35℃; 3、2.0厚丁基橡胶高分子防水涂料;低温柔性-30℃,耐热性90℃无滑动、流淌、落,0.6Mpa无窜水 4、女儿墙泛水及墙身泛水详12J201第A13页4节点 5、其他：具体要求及做法详见图纸及规范，满足验收要求 | m2 |  | 621.310
测评合格编号:2021JS-02【新点造价软件V10.0安徽版】
E.1 分部分项工程量清单计价表
工程名称：亳州逸合府一期施工总承包项目-16#楼土建地上 | [5 empty] | 标段： |  |  |  |  | 第2页 共3页
序号 | 项目编码 | 项目名称 |  | 项目特征描述 | 计量 单位 |  | 工程量 | 金额（元）
[8 empty] | 综合单价 | 合价 | 其中
[10 empty] | 定额 人工费 |  | 定额 机械费 | 暂估价
2 | 010902001002 | 屋面3（不上人保温平屋面） |  | 1、1.2厚复合高分子防水卷材,扯断伸长率(常温)≥600%,不透水性0.3Mpa.30min,无渗漏,低温弯折性-35℃; 2、1.2厚复合高分子防水卷材,扯断伸长率(常温)≥600%,不透水性0.3Mpa.30min,无渗漏,低温弯折性-35℃; 3、2.0厚丁基橡胶高分子防水涂料;低温柔性-30℃,耐热性90℃无滑动、流淌、落,0.6Mpa无窜水 4、女儿墙泛水及墙身泛水详12J201第A13页4节点 5、其他：具体要求及做法详见图纸及规范，满足验收要求 | m2 |  | 11.760
3 | 010901001001 | 混凝土屋面（雨棚顶板、空调板、太阳能板、装饰构架、无保温挑檐） |  | 1、雨棚顶板、空调板、太阳能板、装饰构架、无保温挑檐等 2、1.5厚聚合物水泥防水涂料II型,防水涂料要求高出完成面250mm 3、基层处理;钢筋混凝土面板 4、其他：具体要求及做法详见图纸及规范，满足验收要求 | m2 |  | 238.820
分部小计
| 0112 | 墙面装饰
测评合格编号:2021JS-02【新点造价软件V10.0安徽版】
E.1 分部分项工程量清单计价表
工程名称：亳州逸合府一期施工总承包项目-16#楼土建地上 | [5 empty] | 标段： |  |  |  |  | 第3页 共3页
序号 | 项目编码 | 项目名称 |  | 项目特征描述 | 计量 单位 |  | 工程量 | 金额（元）
[8 empty] | 综合单价 | 合价 | 其中
[10 empty] | 定额 人工费 |  | 定额 机械费 | 暂估价
4 | 011201001006 | 墙面一般抹灰（外墙抹灰） |  | 1、部位：外墙（除无保温层真石漆外墙） 2、1.0厚水泥基防水涂料,用量不应小于1.5kg/m2 3、具体详见图纸、图集、答疑、招标文件、政府相关文件、规范等其他资料，满足验收要求 | m2 |  | 4478.160
5 | 011201001007 | 墙面一般抹灰（外墙抹灰） |  | 1、部位：无保温层真石漆外墙、百叶封闭式设备平台（空调盒内） 2、1.0厚水泥基防水涂料,用量不应小于1.5kg/m2 3、具体详见图纸、图集、答疑、招标文件、政府相关文件、规范等其他资料，满足验收要求 | m2 |  | 1174.910
6 | 011201001008 | 墙面一般抹灰（外墙抹灰） |  | 1、部位：无保温层真石漆外墙 2、1.0厚水泥基防水涂料,用量不应小于1.5kg/m2 3、具体详见图纸、图集、答疑、招标文件、政府相关文件、规范等其他资料，满足验收要求 | m2 |  | 1110.480
7 | 011201001009 | 墙面一般抹灰（女儿墙内侧） |  | 1、部位：女儿墙内侧 2、涂刷1.0mm厚JS防水涂料,内侧进行施打发泡处理 3、具体详见图纸、图集、答疑、招标文件、政府相关文件、规范等其他资料，满足验收要求 | m2 |  | 124.490
分部小计
测评合格编号:2021JS-02【新点造价软件V10.0安徽版】

## 4.1 E.1 分部分项工程量清单计价表(所有标题)
E.1 分部分项工程量清单计价表
工程名称：亳州逸合府一期施工总承包项目-17#楼土建地上 | [5 empty] | 标段： |  |  |  |  | 第1页 共3页
序号 | 项目编码 | 项目名称 |  | 项目特征描述 | 计量 单位 |  | 工程量 | 金额（元）
[8 empty] | 综合单价 | 合价 | 其中
[10 empty] | 定额 人工费 |  | 定额 机械费 | 暂估价
| 0109 | 屋面及防水工程
1 | 010902001001 | 屋面1（上人保温平屋面） |  | 1、1.2厚复合高分子防水卷材,扯断伸长率(常温)≥600%,不透水性0.3Mpa.30min,无渗漏,低温弯折性-35℃; 2、1.2厚复合高分子防水卷材,扯断伸长率(常温)≥600%,不透水性0.3Mpa.30min,无渗漏,低温弯折性-35℃; 3、2.0厚丁基橡胶高分子防水涂料;低温柔性-30℃,耐热性90℃无滑动、流淌、落,0.6Mpa无窜水 4、女儿墙泛水及墙身泛水详12J201第A13页4节点 5、其他：具体要求及做法详见图纸及规范，满足验收要求 | m2 |  | 621.310
测评合格编号:2021JS-02【新点造价软件V10.0安徽版】
E.1 分部分项工程量清单计价表
工程名称：亳州逸合府一期施工总承包项目-17#楼土建地上 | [5 empty] | 标段： |  |  |  |  | 第2页 共3页
序号 | 项目编码 | 项目名称 |  | 项目特征描述 | 计量 单位 |  | 工程量 | 金额（元）
[8 empty] | 综合单价 | 合价 | 其中
[10 empty] | 定额 人工费 |  | 定额 机械费 | 暂估价
2 | 010902001002 | 屋面3（不上人保温平屋面） |  | 1、1.2厚复合高分子防水卷材,扯断伸长率(常温)≥600%,不透水性0.3Mpa.30min,无渗漏,低温弯折性-35℃; 2、1.2厚复合高分子防水卷材,扯断伸长率(常温)≥600%,不透水性0.3Mpa.30min,无渗漏,低温弯折性-35℃; 3、2.0厚丁基橡胶高分子防水涂料;低温柔性-30℃,耐热性90℃无滑动、流淌、落,0.6Mpa无窜水 4、女儿墙泛水及墙身泛水详12J201第A13页4节点 5、其他：具体要求及做法详见图纸及规范，满足验收要求 | m2 |  | 11.760
3 | 010901001001 | 混凝土屋面（雨棚顶板、空调板、太阳能板、装饰构架、无保温挑檐） |  | 1、雨棚顶板、空调板、太阳能板、装饰构架、无保温挑檐等 2、1.5厚聚合物水泥防水涂料II型,防水涂料要求高出完成面250mm 3、其他：具体要求及做法详见图纸及规范，满足验收要求 | m2 |  | 238.820
分部小计
| 0112 | 墙面装饰
测评合格编号:2021JS-02【新点造价软件V10.0安徽版】
E.1 分部分项工程量清单计价表
工程名称：亳州逸合府一期施工总承包项目-17#楼土建地上 | [5 empty] | 标段： |  |  |  |  | 第3页 共3页
序号 | 项目编码 | 项目名称 |  | 项目特征描述 | 计量 单位 |  | 工程量 | 金额（元）
[8 empty] | 综合单价 | 合价 | 其中
[10 empty] | 定额 人工费 |  | 定额 机械费 | 暂估价
4 | 011201001006 | 墙面一般抹灰（外墙抹灰） |  | 1、部位：外墙（除无保温层真石漆外墙） 2、1.0厚水泥基防水涂料,用量不应小于1.5kg/m2 3、具体详见图纸、图集、答疑、招标文件、政府相关文件、规范等其他资料，满足验收要求 | m2 |  | 4478.160
5 | 011201001007 | 墙面一般抹灰（外墙抹灰） |  | 1、部位：无保温层真石漆外墙、百叶封闭式设备平台（空调盒内） 2、1.0厚水泥基防水涂料,用量不应小于1.5kg/m2 3、具体详见图纸、图集、答疑、招标文件、政府相关文件、规范等其他资料，满足验收要求 | m2 |  | 1174.910
6 | 011201001008 | 墙面一般抹灰（外墙抹灰） |  | 1、部位：无保温层真石漆外墙 2、1.0厚水泥基防水涂料,用量不应小3、具体详见图纸、图集、答疑、招标文件、政府相关文件、规范等其他资料，满足验收要求 | m2 |  | 1110.480
7 | 011201001009 | 墙面一般抹灰（女儿墙内侧） |  | 1、部位：女儿墙内侧 2、涂刷1.0mm厚JS防水涂料,内侧进行施打发泡处理 3、具体详见图纸、图集、答疑、招标文件、政府相关文件、规范等其他资料，满足验收要求 | m2 |  | 124.490
分部小计
测评合格编号:2021JS-02【新点造价软件V10.0安徽版】

## 5.1 E.1 分部分项工程量清单计价表(所有标题)
E.1 分部分项工程量清单计价表
工程名称：亳州逸合府一期施工总承包项目-18#楼土建地上 | [5 empty] | 标段： |  |  |  |  | 第1页 共4页
序号 | 项目编码 | 项目名称 |  | 项目特征描述 | 计量 单位 |  | 工程量 | 金额（元）
[8 empty] | 综合单价 | 合价 | 其中
[10 empty] | 定额 人工费 |  | 定额 机械费 | 暂估价
| 0109 | 屋面及防水工程
1 | 010902001001 | 屋面1（上人保温平屋面） |  | 1、1.2厚复合高分子防水卷材,扯断伸长率(常温)≥600%,不透水性0.3Mpa.30min,无渗漏,低温弯折性-35℃; 2、1.2厚复合高分子防水卷材,扯断伸长率(常温)≥600%,不透水性0.3Mpa.30min,无渗漏,低温弯折性-35℃; 3、2.0厚丁基橡胶高分子防水涂料;低温柔性-30℃,耐热性90℃无滑动、流淌、落,0.6Mpa无窜水 4、女儿墙泛水及墙身泛水详12J201第A13页4节点 5、其他：具体要求及做法详见图纸及规范，满足验收要求 | m2 |  | 558.440
测评合格编号:2021JS-02【新点造价软件V10.0安徽版】
E.1 分部分项工程量清单计价表
工程名称：亳州逸合府一期施工总承包项目-18#楼土建地上 | [5 empty] | 标段： |  |  |  |  | 第2页 共4页
序号 | 项目编码 | 项目名称 |  | 项目特征描述 | 计量 单位 |  | 工程量 | 金额（元）
[8 empty] | 综合单价 | 合价 | 其中
[10 empty] | 定额 人工费 |  | 定额 机械费 | 暂估价
2 | 010902001002 | 屋面3（不上人保温平屋面） |  | 1、1.2厚复合高分子防水卷材,扯断伸长率(常温)≥600%,不透水性0.3Mpa.30min,无渗漏,低温弯折性-35℃; 2、1.2厚复合高分子防水卷材,扯断伸长率(常温)≥600%,不透水性0.3Mpa.30min,无渗漏,低温弯折性-35℃; 3、2.0厚丁基橡胶高分子防水涂料;低温柔性-30℃,耐热性90℃无滑动、流淌、落,0.6Mpa无窜水 4、女儿墙泛水及墙身泛水详12J201第A13页4节点 5、其他：具体要求及做法详见图纸及规范，满足验收要求 | m2 |  | 65.140
测评合格编号:2021JS-02【新点造价软件V10.0安徽版】
E.1 分部分项工程量清单计价表
工程名称：亳州逸合府一期施工总承包项目-18#楼土建地上 | [5 empty] | 标段： |  |  |  |  | 第3页 共4页
序号 | 项目编码 | 项目名称 |  | 项目特征描述 | 计量 单位 |  | 工程量 | 金额（元）
[8 empty] | 综合单价 | 合价 | 其中
[10 empty] | 定额 人工费 |  | 定额 机械费 | 暂估价
3 | 010902001003 | 屋面4（不上人不保温平屋面） |  | 1、1.2厚复合高分子防水卷材,扯断伸长率(常温)≥600%,不透水性0.3Mpa.30min,无渗漏,低温弯折性-35℃; 2、1.2厚复合高分子防水卷材,扯断伸长率(常温)≥600%,不透水性0.3Mpa.30min,无渗漏,低温弯折性-35℃; 3、2.0厚丁基橡胶高分子防水涂料;低温柔性-30℃,耐热性90℃无滑动、流淌、落,0.6Mpa无窜水 4女儿墙泛水及墙身泛水详12J201第A13页4节点 5、其他：具体要求及做法详见图纸及规范，满足验收要求 | m2 |  | 8.640
4 | 010901001001 | 混凝土屋面（雨棚顶板、空调板、太阳能板、装饰构架、无保温挑檐） |  | 1、雨棚顶板、空调板、太阳能板、装饰构架、无保温挑檐等 2、1.5厚聚合物水泥防水涂料II型,防水涂料要求高出完成面250mm 3、其他：具体要求及做法详见图纸及规范，满足验收要求 | m2 |  | 337.370
分部小计
| 0112 | 墙面装饰
测评合格编号:2021JS-02【新点造价软件V10.0安徽版】
E.1 分部分项工程量清单计价表
工程名称：亳州逸合府一期施工总承包项目-18#楼土建地上 | [5 empty] | 标段： |  |  |  |  | 第4页 共4页
序号 | 项目编码 | 项目名称 |  | 项目特征描述 | 计量 单位 |  | 工程量 | 金额（元）
[8 empty] | 综合单价 | 合价 | 其中
[10 empty] | 定额 人工费 |  | 定额 机械费 | 暂估价
5 | 011201001008 | 墙面一般抹灰（外墙抹灰） |  | 1、部位：外墙（除无保温层真石漆外墙） 2、1.0厚水泥基防水涂料,用量不应小于1.5kg/m2 3、具体详见图纸、图集、答疑、招标文件、政府相关文件、规范等其他资料，满足验收要求 | m2 |  | 6905.600
6 | 011201001009 | 墙面一般抹灰（外墙抹灰） |  | 1、部位：无保温层真石漆外墙 2、、1.0厚水泥基防水涂料,用量不应小于1.5kg/m2 3、具体详见图纸、图集、答疑、招标文件、政府相关文件、规范等其他资料，满足验收要求 | m2 |  | 2450.640
7 | 011201001010 | 墙面一般抹灰（女儿墙内侧） |  | 1、部位：女儿墙内侧 2、涂刷1.0mm厚JS防水涂料,内侧进行施打发泡处理 3、具体详见图纸、图集、答疑、招标文件、政府相关文件、规范等其他资料，满足验收要求 | m2 |  | 122.560
分部小计
测评合格编号:2021JS-02【新点造价软件V10.0安徽版】

## 6.1 E.1 分部分项工程量清单计价表(所有标题)
E.1 分部分项工程量清单计价表
工程名称：亳州逸合府一期施工总承包项目-19#楼土建地上 | [5 empty] | 标段： |  |  |  |  | 第1页 共4页
序号 | 项目编码 | 项目名称 |  | 项目特征描述 | 计量 单位 |  | 工程量 | 金额（元）
[8 empty] | 综合单价 | 合价 | 其中
[10 empty] | 定额 人工费 |  | 定额 机械费 | 暂估价
| 0109 | 屋面及防水工程
1 | 010902001001 | 屋面1（上人保温平屋面） |  | 1、1.2厚复合高分子防水卷材,扯断伸长率(常温)≥600%,不透水性0.3Mpa.30min,无渗漏,低温弯折性-35℃; 2、1.2厚复合高分子防水卷材,扯断伸长率(常温)≥600%,不透水性0.3Mpa.30min,无渗漏,低温弯折性-35℃; 3、2.0厚丁基橡胶高分子防水涂料;低温柔性-30℃,耐热性90℃无滑动、流淌、落,0.6Mpa无窜水 4、女儿墙泛水及墙身泛水详12J201第A13页4节点 5、其他：具体要求及做法详见图纸及规范，满足验收要求 | m2 |  | 558.440
测评合格编号:2021JS-02【新点造价软件V10.0安徽版】
E.1 分部分项工程量清单计价表
工程名称：亳州逸合府一期施工总承包项目-19#楼土建地上 | [5 empty] | 标段： |  |  |  |  | 第2页 共4页
序号 | 项目编码 | 项目名称 |  | 项目特征描述 | 计量 单位 |  | 工程量 | 金额（元）
[8 empty] | 综合单价 | 合价 | 其中
[10 empty] | 定额 人工费 |  | 定额 机械费 | 暂估价
2 | 010902001002 | 屋面3（不上人保温平屋面） |  | 1、、1.2厚复合高分子防水卷材,扯断伸长率(常温)≥600%,不透水性0.3Mpa.30min,无渗漏,低温弯折性-35℃; 2、1.2厚复合高分子防水卷材,扯断伸长率(常温)≥600%,不透水性0.3Mpa.30min,无渗漏,低温弯折性-35℃; 3、2.0厚丁基橡胶高分子防水涂料;低温柔性-30℃,耐热性90℃无滑动、流淌、落,0.6Mpa无窜水 4、女儿墙泛水及墙身泛水详12J201第A13页4节点 5、其他：具体要求及做法详见图纸及规范，满足验收要求 | m2 |  | 62.540
测评合格编号:2021JS-02【新点造价软件V10.0安徽版】
E.1 分部分项工程量清单计价表
工程名称：亳州逸合府一期施工总承包项目-19#楼土建地上 | [5 empty] | 标段： |  |  |  |  | 第3页 共4页
序号 | 项目编码 | 项目名称 |  | 项目特征描述 | 计量 单位 |  | 工程量 | 金额（元）
[8 empty] | 综合单价 | 合价 | 其中
[10 empty] | 定额 人工费 |  | 定额 机械费 | 暂估价
3 | 010902001003 | 屋面4（不上人不保温平屋面） |  | 1、1.2厚复合高分子防水卷材,扯断伸长率(常温)≥600%,不透水性0.3Mpa.30min,无渗漏,低温弯折性-35℃; 2、1.2厚复合高分子防水卷材,扯断伸长率(常温)≥600%,不透水性0.3Mpa.30min,无渗漏,低温弯折性-35℃; 3、2.0厚丁基橡胶高分子防水涂料;低温柔性-30℃,耐热性90℃无滑动、流淌、落,0.6Mpa无窜水 4、女儿墙泛水及墙身泛水详12J201第A13页4节点 5、其他：具体要求及做法详见图纸及规范，满足验收要求 | m2 |  | 8.640
4 | 010901001001 | 混凝土屋面（雨棚顶板、空调板、太阳能板、装饰构架、无保温挑檐） |  | 1、雨棚顶板、空调板、太阳能板、装饰构架、无保温挑檐等 2、1.5厚聚合物水泥防水涂料II型,防水涂料要求高出完成面250mm 3、其他：具体要求及做法详见图纸及规范，满足验收要求 | m2 |  | 310.580
分部小计
| 0112 | 墙面装饰
测评合格编号:2021JS-02【新点造价软件V10.0安徽版】
E.1 分部分项工程量清单计价表
工程名称：亳州逸合府一期施工总承包项目-19#楼土建地上 | [5 empty] | 标段： |  |  |  |  | 第4页 共4页
序号 | 项目编码 | 项目名称 |  | 项目特征描述 | 计量 单位 |  | 工程量 | 金额（元）
[8 empty] | 综合单价 | 合价 | 其中
[10 empty] | 定额 人工费 |  | 定额 机械费 | 暂估价
5 | 011201001007 | 墙面一般抹灰（外墙抹灰） |  | 1、部位：外墙（除无保温层真石漆外墙） 2、1.0厚水泥基防水涂料,用量不应小于1.5kg/m2 3、具体详见图纸、图集、答疑、招标文件、政府相关文件、规范等其他资料，满足验收要求 | m2 |  | 6346.560
6 | 011201001008 | 墙面一般抹灰（外墙抹灰） |  | 1、部位：无保温层真石漆外墙 2、1.0厚水泥基防水涂料,用量不应小于1.5kg/m2 3、具体详见图纸、图集、答疑、招标文件、政府相关文件、规范等其他资料，满足验收要求 | m2 |  | 1924.990
7 | 011201001009 | 墙面一般抹灰（女儿墙内侧） |  | 1、部位：女儿墙内侧 2、、涂刷1.0mm厚JS防水涂料,内侧进行施打发泡处理 3、具体详见图纸、图集、答疑、招标文件、政府相关文件、规范等其他资料，满足验收要求 | m2 |  | 122.560
分部小计
测评合格编号:2021JS-02【新点造价软件V10.0安徽版】

## 7.1 E.1 分部分项工程量清单计价表(所有标题)
E.1 分部分项工程量清单计价表
工程名称：亳州逸合府一期施工总承包项目-20#楼土建地上 | [5 empty] | 标段： |  |  |  |  | 第1页 共3页
序号 | 项目编码 | 项目名称 |  | 项目特征描述 | 计量 单位 |  | 工程量 | 金额（元）
[8 empty] | 综合单价 | 合价 | 其中
[10 empty] | 定额 人工费 |  | 定额 机械费 | 暂估价
| 0109 | 屋面及防水工程
1 | 010902001001 | 屋面1（上人保温平屋面） |  | 1、1.2厚复合高分子防水卷材,扯断伸长率(常温)≥600%,不透水性0.3Mpa.30min,无渗漏,低温弯折性-35℃; 2、1.2厚复合高分子防水卷材,扯断伸长率(常温)≥600%,不透水性0.3Mpa.30min,无渗漏,低温弯折性-35℃; 3、2.0厚丁基橡胶高分子防水涂料;低温柔性-30℃,耐热性90℃无滑动、流淌、落,0.6Mpa无窜水 4、女儿墙泛水及墙身泛水详12J201第A13页4节点 5、其他：具体要求及做法详见图纸及规范，满足验收要求 | m2 |  | 558.440
测评合格编号:2021JS-02【新点造价软件V10.0安徽版】
E.1 分部分项工程量清单计价表
工程名称：亳州逸合府一期施工总承包项目-20#楼土建地上 | [5 empty] | 标段： |  |  |  |  | 第2页 共3页
序号 | 项目编码 | 项目名称 |  | 项目特征描述 | 计量 单位 |  | 工程量 | 金额（元）
[8 empty] | 综合单价 | 合价 | 其中
[10 empty] | 定额 人工费 |  | 定额 机械费 | 暂估价
2 | 010902001002 | 屋面3（不上人保温平屋面） |  | 1、1.2厚复合高分子防水卷材,扯断伸长率(常温)≥600%,不透水性0.3Mpa.30min,无渗漏,低温弯折性-35℃; 2、1.2厚复合高分子防水卷材,扯断伸长率(常温)≥600%,不透水性0.3Mpa.30min,无渗漏,低温弯折性-35℃; 3、2.0厚丁基橡胶高分子防水涂料;低温柔性-30℃,耐热性90℃无滑动、流淌、落,0.6Mpa无窜水 4、女儿墙泛水及墙身泛水详12J201第A13页4节点 5、其他：具体要求及做法详见图纸及规范，满足验收要求 | m2 |  | 82.720
3 | 010901001001 | 混凝土屋面（雨棚顶板、空调板、太阳能板、装饰构架、无保温挑檐） |  | 1、雨棚顶板、空调板、太阳能板、装饰构架、无保温挑檐等 2、1.5厚聚合物水泥防水涂料II型,防水涂料要求高出完成面250mm 3、其他：具体要求及做法详见图纸及规范，满足验收要求 | m2 |  | 302.180
分部小计
| 0112 | 墙面装饰
测评合格编号:2021JS-02【新点造价软件V10.0安徽版】
E.1 分部分项工程量清单计价表
工程名称：亳州逸合府一期施工总承包项目-20#楼土建地上 | [5 empty] | 标段： |  |  |  |  | 第3页 共3页
序号 | 项目编码 | 项目名称 |  | 项目特征描述 | 计量 单位 |  | 工程量 | 金额（元）
[8 empty] | 综合单价 | 合价 | 其中
[10 empty] | 定额 人工费 |  | 定额 机械费 | 暂估价
4 | 011201001007 | 墙面一般抹灰（外墙抹灰） |  | 1、部位：外墙（除无保温层真石漆外墙） 2、1.0厚水泥基防水涂料,用量不应小于1.5kg/m2 3、具体详见图纸、图集、答疑、招标文件、政府相关文件、规范等其他资料，满足验收要求 | m2 |  | 6346.560
5 | 011201001008 | 墙面一般抹灰（外墙抹灰） |  | 1、部位：无保温层真石漆外墙 2、1.0厚水泥基防水涂料,用量不应小于1.5kg/m2 3、具体详见图纸、图集、答疑、招标文件、政府相关文件、规范等其他资料，满足验收要求 | m2 |  | 1924.990
6 | 011201001009 | 墙面一般抹灰（女儿墙内侧） |  | 1、部位：女儿墙内侧 2、涂刷1.0mm厚JS防水涂料,内侧进行施打发泡处理 3、具体详见图纸、图集、答疑、招标文件、政府相关文件、规范等其他资料，满足验收要求 | m2 |  | 122.560
分部小计
测评合格编号:2021JS-02【新点造价软件V10.0安徽版】

## 8.1 E.1 分部分项工程量清单计价表(所有标题)
E.1 分部分项工程量清单计价表
工程名称：亳州逸合府一期施工总承包项目-21#楼土建地上 | [5 empty] | 标段： |  |  |  |  | 第1页 共3页
序号 | 项目编码 | 项目名称 |  | 项目特征描述 | 计量 单位 |  | 工程量 | 金额（元）
[8 empty] | 综合单价 | 合价 | 其中
[10 empty] | 定额 人工费 |  | 定额 机械费 | 暂估价
| 0109 | 屋面及防水工程
1 | 010902001001 | 屋面1（上人保温平屋面） |  | 1、1.2厚复合高分子防水卷材,扯断伸长率(常温)≥600%,不透水性0.3Mpa.30min,无渗漏,低温弯折性-35℃; 2、1.2厚复合高分子防水卷材,扯断伸长率(常温)≥600%,不透水性0.3Mpa.30min,无渗漏,低温弯折性-35℃; 3、2.0厚丁基橡胶高分子防水涂料;低温柔性-30℃,耐热性90℃无滑动、流淌、落,0.6Mpa无窜水 4、女儿墙泛水及墙身泛水详12J201第A13页4节点 5、其他：具体要求及做法详见图纸及规范，满足验收要求 | m2 |  | 558.440
测评合格编号:2021JS-02【新点造价软件V10.0安徽版】
E.1 分部分项工程量清单计价表
工程名称：亳州逸合府一期施工总承包项目-21#楼土建地上 | [5 empty] | 标段： |  |  |  |  | 第2页 共3页
序号 | 项目编码 | 项目名称 |  | 项目特征描述 | 计量 单位 |  | 工程量 | 金额（元）
[8 empty] | 综合单价 | 合价 | 其中
[10 empty] | 定额 人工费 |  | 定额 机械费 | 暂估价
2 | 010902001002 | 屋面3（不上人保温平屋面） |  | 1、1.2厚复合高分子防水卷材,扯断伸长率(常温)≥600%,不透水性0.3Mpa.30min,无渗漏,低温弯折性-35℃; 2、1.2厚复合高分子防水卷材,扯断伸长率(常温)≥600%,不透水性0.3Mpa.30min,无渗漏,低温弯折性-35℃; 3、2.0厚丁基橡胶高分子防水涂料;低温柔性-30℃,耐热性90℃无滑动、流淌、落,0.6Mpa无窜水 4、女儿墙泛水及墙身泛水详12J201第A13页4节点 5、其他：具体要求及做法详见图纸及规范，满足验收要求 | m2 |  | 82.720
3 | 010901001001 | 混凝土屋面（雨棚顶板、空调板、太阳能板、装饰构架、无保温挑檐） |  | 1、雨棚顶板、空调板、太阳能板、装饰构架、无保温挑檐等 2、1.5厚聚合物水泥防水涂料II型,防水涂料要求高出完成面250mm 3、其他：具体要求及做法详见图纸及规范，满足验收要求 | m2 |  | 328.730
分部小计
| 0112 | 墙面装饰
测评合格编号:2021JS-02【新点造价软件V10.0安徽版】
E.1 分部分项工程量清单计价表
工程名称：亳州逸合府一期施工总承包项目-21#楼土建地上 | [5 empty] | 标段： |  |  |  |  | 第3页 共3页
序号 | 项目编码 | 项目名称 |  | 项目特征描述 | 计量 单位 |  | 工程量 | 金额（元）
[8 empty] | 综合单价 | 合价 | 其中
[10 empty] | 定额 人工费 |  | 定额 机械费 | 暂估价
4 | 011201001008 | 墙面一般抹灰（外墙抹灰） |  | 1、部位：无保温层真石漆外墙 2、15厚1:3防水水泥砂浆(内加 周10、1.0厚水泥基防水涂料,用量不应小于1.5kg/m2 3、具体详见图纸、图集、答疑、招标文件、政府相关文件、规范等其他资料，满足验收要求 | m2 |  | 2162.090
5 | 011201001009 | 墙面一般抹灰（女儿墙内侧） |  | 1、部位：女儿墙内侧 2、涂刷1.0mm厚JS防水涂料,内侧进行施打发泡处理 3、具体详见图纸、图集、答疑、招标文件、政府相关文件、规范等其他资料，满足验收要求 | m2 |  | 122.560
分部小计
测评合格编号:2021JS-02【新点造价软件V10.0安徽版】

## 9.1 E.1 分部分项工程量清单计价表(所有标题)
E.1 分部分项工程量清单计价表
工程名称：亳州逸合府一期施工总承包项目-22#楼土建地上 | [5 empty] | 标段： |  |  |  |  | 第1页 共3页
序号 | 项目编码 | 项目名称 |  | 项目特征描述 | 计量 单位 |  | 工程量 | 金额（元）
[8 empty] | 综合单价 | 合价 | 其中
[10 empty] | 定额 人工费 |  | 定额 机械费 | 暂估价
| 0109 | 屋面及防水工程
1 | 010902001001 | 屋面1（上人保温平屋面） |  | 1、1.2厚复合高分子防水卷材,扯断伸长率(常温)≥600%,不透水性0.3Mpa.30min,无渗漏,低温弯折性-35℃; 2、1.2厚复合高分子防水卷材,扯断伸长率(常温)≥600%,不透水性0.3Mpa.30min,无渗漏,低温弯折性-35℃; 3、2.0厚丁基橡胶高分子防水涂料;低温柔性-30℃,耐热性90℃无滑动、流淌、落,0.6Mpa无窜水 4、女儿墙泛水及墙身泛水详12J201第A13页4节点 5、其他：具体要求及做法详见图纸及规范，满足验收要求 | m2 |  | 621.310
测评合格编号:2021JS-02【新点造价软件V10.0安徽版】
E.1 分部分项工程量清单计价表
工程名称：亳州逸合府一期施工总承包项目-22#楼土建地上 | [5 empty] | 标段： |  |  |  |  | 第2页 共3页
序号 | 项目编码 | 项目名称 |  | 项目特征描述 | 计量 单位 |  | 工程量 | 金额（元）
[8 empty] | 综合单价 | 合价 | 其中
[10 empty] | 定额 人工费 |  | 定额 机械费 | 暂估价
2 | 010902001002 | 屋面3（不上人保温平屋面） |  | 1、1.2厚复合高分子防水卷材,扯断伸长率(常温)≥600%,不透水性0.3Mpa.30min,无渗漏,低温弯折性-35℃; 2、1.2厚复合高分子防水卷材,扯断伸长率(常温)≥600%,不透水性0.3Mpa.30min,无渗漏,低温弯折性-35℃; 3、2.0厚丁基橡胶高分子防水涂料;低温柔性-30℃,耐热性90℃无滑动、流淌、落,0.6Mpa无窜水 4、女儿墙泛水及墙身泛水详12J201第A13页4节点 5、其他：具体要求及做法详见图纸及规范，满足验收要求 | m2 |  | 22.440
3 | 010901001001 | 混凝土屋面（雨棚顶板、空调板、太阳能板、装饰构架、无保温挑檐） |  | 1、雨棚顶板、空调板、太阳能板、装饰构架、无保温挑檐等 2、1.5厚聚合物水泥防水涂料II型,防水涂料要求高出完成面250mm 3、其他：具体要求及做法详见图纸及规范，满足验收要求 | m2 |  | 238.820
分部小计
| 0112 | 墙面装饰
测评合格编号:2021JS-02【新点造价软件V10.0安徽版】
E.1 分部分项工程量清单计价表
工程名称：亳州逸合府一期施工总承包项目-22#楼土建地上 | [5 empty] | 标段： |  |  |  |  | 第3页 共3页
序号 | 项目编码 | 项目名称 |  | 项目特征描述 | 计量 单位 |  | 工程量 | 金额（元）
[8 empty] | 综合单价 | 合价 | 其中
[10 empty] | 定额 人工费 |  | 定额 机械费 | 暂估价
4 | 011201001006 | 墙面一般抹灰（外墙抹灰） |  | 1、部位：无保温层真石漆外墙、百叶封闭式设备平台（空调盒内） 2、1.0厚水泥基防水涂料,用量不应小于1.5kg/m2 3、具体详见图纸、图集、答疑、招标文件、政府相关文件、规范等其他资料，满足验收要求 | m2 |  | 1117.470
5 | 011201001007 | 墙面一般抹灰（外墙抹灰） |  | 1、部位：外墙抹灰（除无保温层真石漆外墙） 2、1.0厚水泥基防水涂料,用量不应小于1.5kg/m2 3、具体详见图纸、图集、答疑、招标文件、政府相关文件、规范等其他资料，满足验收要求 | m2 |  | 4495.260
6 | 011201001008 | 墙面一般抹灰（外墙抹灰） |  | 1、部位：无保温层真石漆外墙 2、1.0厚水泥基防水涂料,用量不应小于1.5kg/m2 3、具体详见图纸、图集、答疑、招标文件、政府相关文件、规范等其他资料，满足验收要求 | m2 |  | 1117.480
7 | 011201001009 | 墙面一般抹灰（女儿墙内侧） |  | 1、部位：女儿墙内侧 2、涂刷1.0mm厚JS防水涂料,内侧进行施打发泡处理 3、具体详见图纸、图集、答疑、招标文件、政府相关文件、规范等其他资料，满足验收要求 | m2 |  | 124.490
分部小计
测评合格编号:2021JS-02【新点造价软件V10.0安徽版】

## 10.1 E.1 分部分项工程量清单计价表(所有标题)
E.1 分部分项工程量清单计价表
工程名称：亳州逸合府一期施工总承包项目-23#楼土建地上 | [5 empty] | 标段： |  |  |  |  | 第1页 共3页
序号 | 项目编码 | 项目名称 |  | 项目特征描述 | 计量 单位 |  | 工程量 | 金额（元）
[8 empty] | 综合单价 | 合价 | 其中
[10 empty] | 定额 人工费 |  | 定额 机械费 | 暂估价
| 0109 | 屋面及防水工程
1 | 010902001001 | 屋面1（上人保温平屋面） |  | 1、1.2厚复合高分子防水卷材,扯断伸长率(常温)≥600%,不透水性0.3Mpa.30min,无渗漏,低温弯折性-35℃; 2、1.2厚复合高分子防水卷材,扯断伸长率(常温)≥600%,不透水性0.3Mpa.30min,无渗漏,低温弯折性-35℃; 3、2.0厚丁基橡胶高分子防水涂料;低温柔性-30℃,耐热性90℃无滑动、流淌、落,0.6Mpa无窜水 4、女儿墙泛水及墙身泛水详12J201第A13页4节点 5、其他：具体要求及做法详见图纸及规范，满足验收要求 | m2 |  | 339.400
测评合格编号:2021JS-02【新点造价软件V10.0安徽版】
E.1 分部分项工程量清单计价表
工程名称：亳州逸合府一期施工总承包项目-23#楼土建地上 | [5 empty] | 标段： |  |  |  |  | 第2页 共3页
序号 | 项目编码 | 项目名称 |  | 项目特征描述 | 计量 单位 |  | 工程量 | 金额（元）
[8 empty] | 综合单价 | 合价 | 其中
[10 empty] | 定额 人工费 |  | 定额 机械费 | 暂估价
2 | 010902001002 | 屋面3（不上人保温平屋面） |  | 1、1.2厚复合高分子防水卷材,扯断伸长率(常温)≥600%,不透水性0.3Mpa.30min,无渗漏,低温弯折性-35℃; 2、1.2厚复合高分子防水卷材,扯断伸长率(常温)≥600%,不透水性0.3Mpa.30min,无渗漏,低温弯折性-35℃; 3、2.0厚丁基橡胶高分子防水涂料;低温柔性-30℃,耐热性90℃无滑动、流淌、落,0.6Mpa无窜水 4、女儿墙泛水及墙身泛水详12J201第A13页4节点 5、其他：具体要求及做法详见图纸及规范，满足验收要求 | m2 |  | 61.080
3 | 010901001001 | 混凝土屋面（雨棚顶板、空调板、太阳能板、装饰构架、无保温挑檐） |  | 1、雨棚顶板、空调板、太阳能板、装饰构架、无保温挑檐等 2、1.5厚聚合物水泥防水涂料II型,防水涂料要求高出完成面250mm 3、其他：具体要求及做法详见图纸及规范，满足验收要求 | m2 |  | 139.760
分部小计
| 0112 | 墙面装饰
测评合格编号:2021JS-02【新点造价软件V10.0安徽版】
E.1 分部分项工程量清单计价表
工程名称：亳州逸合府一期施工总承包项目-23#楼土建地上 | [5 empty] | 标段： |  |  |  |  | 第3页 共3页
序号 | 项目编码 | 项目名称 |  | 项目特征描述 | 计量 单位 |  | 工程量 | 金额（元）
[8 empty] | 综合单价 | 合价 | 其中
[10 empty] | 定额 人工费 |  | 定额 机械费 | 暂估价
4 | 011201001006 | 墙面一般抹灰（外墙抹灰） |  | 1、部位：外墙（除无保温层真石漆外墙） 2、1.0厚水泥基防水涂料,用量不应小于1.5kg/m2 3、具体详见图纸、图集、答疑、招标文件、政府相关文件、规范等其他资料，满足验收要求 | m2 |  | 2742.720
5 | 011201001007 | 墙面一般抹灰（外墙抹灰） |  | 1、部位：无保温层真石漆外墙 2、1.0厚水泥基防水涂料,用量不应小于1.5kg/m2 3、具体详见图纸、图集、答疑、招标文件、政府相关文件、规范等其他资料，满足验收要求 | m2 |  | 398.420
6 | 011201001008 | 墙面一般抹灰（外墙抹灰） |  | 1、部位：无保温层真石漆外墙、百叶封闭式设备平台（空调盒内） 2、1.0厚水泥基防水涂料,用量不应小于1.5kg/m2 3、具体详见图纸、图集、答疑、招标文件、政府相关文件、规范等其他资料，满足验收要求 | m2 |  | 439.200
7 | 011201001009 | 墙面一般抹灰（女儿墙内侧） |  | 1、部位：女儿墙内侧 2、涂刷1.0mm厚JS防水涂料,内侧进行施打发泡处理 3、具体详见图纸、图集、答疑、招标文件、政府相关文件、规范等其他资料，满足验收要求 | m2 |  | 88.100
分部小计
测评合格编号:2021JS-02【新点造价软件V10.0安徽版】

## 11.1 E.1 分部分项工程量清单计价表(所有标题)
E.1 分部分项工程量清单计价表
工程名称：亳州逸合府一期施工总承包项目-25#楼土建地上 | [5 empty] | 标段： |  |  |  |  | 第1页 共4页
序号 | 项目编码 | 项目名称 |  | 项目特征描述 | 计量 单位 |  | 工程量 | 金额（元）
[8 empty] | 综合单价 | 合价 | 其中
[10 empty] | 定额 人工费 |  | 定额 机械费 | 暂估价
| 0109 | 屋面及防水工程
1 | 010902001001 | 屋面1（上人保温平屋面） |  | 1、40mm厚C25细石砼保护层内配∅6I级钢,双向@150网片,钢筋网片绑扎或电焊(3X3m设分仓缝,缝内嵌防水油膏); 2、1.2厚复合高分子防水卷材,扯断伸长率(常温)≥600%,不透水性0.3Mpa.30min,无渗漏,低温弯折性-35℃; 3、1.2厚复合高分子防水卷材,扯断伸长率(常温)≥600%,不透水性0.3Mpa.30min,无渗漏,低温弯折性-35℃; 4、2.0厚丁基橡胶高分子防水涂料;低温柔性-30℃,耐热性90℃无滑动、流淌、落,0.6Mpa无窜水 5、90mm厚保温层挤塑聚苯乙烯泡沫塑料板(XPS); 6、15厚1:3水泥砂浆找平层; 7、最薄30厚LC5.0轻集料混凝土2%找坡层; 8、钢筋混凝土屋面,缺陷修补、清扫干净; 9、女儿墙泛水及墙身泛水详12J201第A13页4节点 10、其他：具体要求及做法详见图纸及规范，满足验收要求 | m2 |  | 339.400
测评合格编号:2021JS-02【新点造价软件V10.0安徽版】
E.1 分部分项工程量清单计价表
工程名称：亳州逸合府一期施工总承包项目-25#楼土建地上 | [5 empty] | 标段： |  |  |  |  | 第2页 共4页
序号 | 项目编码 | 项目名称 |  | 项目特征描述 | 计量 单位 |  | 工程量 | 金额（元）
[8 empty] | 综合单价 | 合价 | 其中
[10 empty] | 定额 人工费 |  | 定额 机械费 | 暂估价
2 | 010902001002 | 屋面3（不上人保温平屋面） |  | 1、20厚1:2.5水泥砂浆抹平压光1m×1m分格,缝宽20,密封胶或卷材嵌缝; 2、1.2厚复合高分子防水卷材,扯断伸长率(常温)≥600%,不透水性0.3Mpa.30min,无渗漏,低温弯折性-35℃; 3、1.2厚复合高分子防水卷材,扯断伸长率(常温)≥600%,不透水性0.3Mpa.30min,无渗漏,低温弯折性-35℃; 4、2.0厚丁基橡胶高分子防水涂料;低温柔性-30℃,耐热性90℃无滑动、流淌、落,0.6Mpa无窜水 5、90mm厚保温层挤塑聚苯乙烯泡沫塑料板(XPS); 6、15厚1:3水泥砂浆找平层; 7、最薄30厚LC5.0轻集料混凝土2%找坡层; 8、钢筋混凝土屋面,缺陷修补、清扫干净; 9、女儿墙泛水及墙身泛水详12J201第A13页4节点 10、其他：具体要求及做法详见图纸及规范，满足验收要求 | m2 |  | 61.080
测评合格编号:2021JS-02【新点造价软件V10.0安徽版】
E.1 分部分项工程量清单计价表
工程名称：亳州逸合府一期施工总承包项目-25#楼土建地上 | [5 empty] | 标段： |  |  |  |  | 第3页 共4页
序号 | 项目编码 | 项目名称 |  | 项目特征描述 | 计量 单位 |  | 工程量 | 金额（元）
[8 empty] | 综合单价 | 合价 | 其中
[10 empty] | 定额 人工费 |  | 定额 机械费 | 暂估价
3 | 010901001001 | 混凝土屋面（雨棚顶板、空调板、太阳能板、装饰构架、无保温挑檐） |  | 1、雨棚顶板、空调板、太阳能板、装饰构架、无保温挑檐等 2、1.5厚聚合物水泥防水涂料II型,防水涂料要求高出完成面250mm 3、基层处理;钢筋混凝土面板 4、其他：具体要求及做法详见图纸及规范，满足验收要求 | m2 |  | 139.760
分部小计
| 0112 | 墙面装饰
4 | 011201001006 | 墙面一般抹灰（外墙抹灰） |  | 1、部位：外墙抹灰（除无保温层真石漆外墙） 2、1.0厚水泥基防水涂料,用量不应小于1.5kg/m2 3、具体详见图纸、图集、答疑、招标文件、政府相关文件、规范等其他资料，满足验收要求 | m2 |  | 2742.720
5 | 011201001007 | 墙面一般抹灰（外墙抹灰） |  | 1、部位：无保温层真石漆外墙 2、1.0厚水泥基防水涂料,用量不应小于1.5kg/m2 3、具体详见图纸、图集、答疑、招标文件、政府相关文件、规范等其他资料，满足验收要求 | m2 |  | 398.420
测评合格编号:2021JS-02【新点造价软件V10.0安徽版】
E.1 分部分项工程量清单计价表
工程名称：亳州逸合府一期施工总承包项目-25#楼土建地上 | [5 empty] | 标段： |  |  |  |  | 第4页 共4页
序号 | 项目编码 | 项目名称 |  | 项目特征描述 | 计量 单位 |  | 工程量 | 金额（元）
[8 empty] | 综合单价 | 合价 | 其中
[10 empty] | 定额 人工费 |  | 定额 机械费 | 暂估价
6 | 011201001008 | 墙面一般抹灰（外墙抹灰） |  | 1、部位：无保温层真石漆外墙、百叶封闭式设备平台（空调盒内） 2、1.0厚水泥基防水涂料,用量不应小于1.5kg/m2 3、具体详见图纸、图集、答疑、招标文件、政府相关文件、规范等其他资料，满足验收要求 | m2 |  | 439.200
7 | 011201001009 | 墙面一般抹灰（女儿墙内侧） |  | 1、部位：女儿墙内侧 2、涂刷1.0mm厚JS防水涂料,内侧进行施打发泡处理 3、具体详见图纸、图集、答疑、招标文件、政府相关文件、规范等其他资料，满足验收要求 | m2 |  | 88.100
分部小计
测评合格编号:2021JS-02【新点造价软件V10.0安徽版】

## 12.1 E.1 分部分项工程量清单计价表(所有标题)
E.1 分部分项工程量清单计价表
工程名称：亳州逸合府一期施工总承包项目-26#楼土建地上 | [5 empty] | 标段： |  |  |  |  | 第1页 共3页
序号 | 项目编码 | 项目名称 |  | 项目特征描述 | 计量 单位 |  | 工程量 | 金额（元）
[8 empty] | 综合单价 | 合价 | 其中
[10 empty] | 定额 人工费 |  | 定额 机械费 | 暂估价
| 0109 | 屋面及防水工程
1 | 010902001001 | 屋面1（上人保温平屋面） |  | 1、1.2厚复合高分子防水卷材,扯断伸长率(常温)≥600%,不透水性0.3Mpa.30min,无渗漏,低温弯折性-35℃; 2、1.2厚复合高分子防水卷材,扯断伸长率(常温)≥600%,不透水性0.3Mpa.30min,无渗漏,低温弯折性-35℃; 3、2.0厚丁基橡胶高分子防水涂料;低温柔性-30℃,耐热性90℃无滑动、流淌、落,0.6Mpa无窜水 4、女儿墙泛水及墙身泛水详12J201第A13页4节点 5、其他：具体要求及做法详见图纸及规范，满足验收要求 | m2 |  | 621.310
测评合格编号:2021JS-02【新点造价软件V10.0安徽版】
E.1 分部分项工程量清单计价表
工程名称：亳州逸合府一期施工总承包项目-26#楼土建地上 | [5 empty] | 标段： |  |  |  |  | 第2页 共3页
序号 | 项目编码 | 项目名称 |  | 项目特征描述 | 计量 单位 |  | 工程量 | 金额（元）
[8 empty] | 综合单价 | 合价 | 其中
[10 empty] | 定额 人工费 |  | 定额 机械费 | 暂估价
2 | 010902001002 | 屋面3（不上人保温平屋面） |  | 1、1.2厚复合高分子防水卷材,扯断伸长率(常温)≥600%,不透水性0.3Mpa.30min,无渗漏,低温弯折性-35℃; 2、1.2厚复合高分子防水卷材,扯断伸长率(常温)≥600%,不透水性0.3Mpa.30min,无渗漏,低温弯折性-35℃; 3、2.0厚丁基橡胶高分子防水涂料;低温柔性-30℃,耐热性90℃无滑动、流淌、落,0.6Mpa无窜水 4、女儿墙泛水及墙身泛水详12J201第A13页4节点 5、其他：具体要求及做法详见图纸及规范，满足验收要求 | m2 |  | 22.440
3 | 010901001001 | 混凝土屋面（雨棚顶板、空调板、太阳能板、装饰构架、无保温挑檐） |  | 1、雨棚顶板、空调板、太阳能板、装饰构架、无保温挑檐等 2、1.5厚聚合物水泥防水涂料II型,防水涂料要求高出完成面250mm 3、其他：具体要求及做法详见图纸及规范，满足验收要求 | m2 |  | 238.820
分部小计
| 0112 | 墙面装饰
测评合格编号:2021JS-02【新点造价软件V10.0安徽版】
E.1 分部分项工程量清单计价表
工程名称：亳州逸合府一期施工总承包项目-26#楼土建地上 | [5 empty] | 标段： |  |  |  |  | 第3页 共3页
序号 | 项目编码 | 项目名称 |  | 项目特征描述 | 计量 单位 |  | 工程量 | 金额（元）
[8 empty] | 综合单价 | 合价 | 其中
[10 empty] | 定额 人工费 |  | 定额 机械费 | 暂估价
4 | 011201001006 | 墙面一般抹灰（外墙抹灰） |  | 1、部位：无保温层真石漆外墙、百叶封闭式设备平台（空调盒内） 2、1.0厚水泥基防水涂料,用量不应小于1.5kg/m2 3、具体详见图纸、图集、答疑、招标文件、政府相关文件、规范等其他资料，满足验收要求 | m2 |  | 1117.470
5 | 011201001008 | 墙面一般抹灰（外墙抹灰） |  | 1、部位：无保温层真石漆外墙 泡处理) 2、1.0厚水泥基防水涂料,用量不应小于1.5kg/m2 3、具体详见图纸、图集、答疑、招标文件、政府相关文件、规范等其他资料，满足验收要求 | m2 |  | 1117.480
6 | 011201001009 | 墙面一般抹灰（女儿墙内侧） |  | 1、部位：女儿墙内侧 2、涂刷1.0mm厚JS防水涂料,内侧进行施打发泡处理 3、具体详见图纸、图集、答疑、招标文件、政府相关文件、规范等其他资料，满足验收要求 | m2 |  | 124.490
分部小计
测评合格编号:2021JS-02【新点造价软件V10.0安徽版】

## 13.1 E.1 分部分项工程量清单计价表(所有标题)
E.1 分部分项工程量清单计价表
工程名称：亳州逸合府一期施工总承包项目-27#楼土建地上 | [5 empty] | 标段： |  |  |  |  | 第1页 共3页
序号 | 项目编码 | 项目名称 |  | 项目特征描述 | 计量 单位 |  | 工程量 | 金额（元）
[8 empty] | 综合单价 | 合价 | 其中
[10 empty] | 定额 人工费 |  | 定额 机械费 | 暂估价
| 0109 | 屋面及防水工程
1 | 010902001001 | 屋面1（上人保温平屋面） |  | 1、1.2厚复合高分子防水卷材,扯断伸长率(常温)≥600%,不透水性0.3Mpa.30min,无渗漏,低温弯折性-35℃; 2、1.2厚复合高分子防水卷材,扯断伸长率(常温)≥600%,不透水性0.3Mpa.30min,无渗漏,低温弯折性-35℃; 3、2.0厚丁基橡胶高分子防水涂料;低温柔性-30℃,耐热性90℃无滑动、流淌、落,0.6Mpa无窜水 4、女儿墙泛水及墙身泛水详12J201第A13页4节点 5、其他：具体要求及做法详见图纸及规范，满足验收要求 | m2 |  | 582.560
测评合格编号:2021JS-02【新点造价软件V10.0安徽版】
E.1 分部分项工程量清单计价表
工程名称：亳州逸合府一期施工总承包项目-27#楼土建地上 | [5 empty] | 标段： |  |  |  |  | 第2页 共3页
序号 | 项目编码 | 项目名称 |  | 项目特征描述 | 计量 单位 |  | 工程量 | 金额（元）
[8 empty] | 综合单价 | 合价 | 其中
[10 empty] | 定额 人工费 |  | 定额 机械费 | 暂估价
2 | 010902001002 | 屋面3（不上人保温平屋面） |  | 1、1.2厚复合高分子防水卷材,扯断伸长率(常温)≥600%,不透水性0.3Mpa.30min,无渗漏,低温弯折性-35℃; 2、1.2厚复合高分子防水卷材,扯断伸长率(常温)≥600%,不透水性0.3Mpa.30min,无渗漏,低温弯折性-35℃; 3、2.0厚丁基橡胶高分子防水涂料;低温柔性-30℃,耐热性90℃无滑动、流淌、落,0.6Mpa无窜水 4、女儿墙泛水及墙身泛水详12J201第A13页4节点 5、其他：具体要求及做法详见图纸及规范，满足验收要求 | m2 |  | 137.100
3 | 010901001001 | 混凝土屋面（雨棚顶板、空调板、太阳能板、装饰构架、无保温挑檐） |  | 1、雨棚顶板、空调板、太阳能板、装饰构架、无保温挑檐等 2、1.5厚聚合物水泥防水涂料II型,防水涂料要求高出完成面250mm 4、基层处理;钢筋混凝土面板 3、其他：具体要求及做法详见图纸及规范，满足验收要求 | m2 |  | 330.360
分部小计
| 0112 | 墙面装饰
测评合格编号:2021JS-02【新点造价软件V10.0安徽版】
E.1 分部分项工程量清单计价表
工程名称：亳州逸合府一期施工总承包项目-27#楼土建地上 | [5 empty] | 标段： |  |  |  |  | 第3页 共3页
序号 | 项目编码 | 项目名称 |  | 项目特征描述 | 计量 单位 |  | 工程量 | 金额（元）
[8 empty] | 综合单价 | 合价 | 其中
[10 empty] | 定额 人工费 |  | 定额 机械费 | 暂估价
4 | 011201001007 | 墙面一般抹灰（外墙抹灰） |  | 1、部位：外墙（除无保温层真石漆外墙） 2、1.0厚水泥基防水涂料,用量不应小于1.5kg/m2 3、具体详见图纸、图集、答疑、招标文件、政府相关文件、规范等其他资料，满足验收要求 | m2 |  | 7725.610
5 | 011201001008 | 墙面一般抹灰（外墙抹灰） |  | 1、部位：无保温层真石漆外墙、百叶封闭式设备平台（空调盒内） 2、1.0厚水泥基防水涂料,用量不应小于1.5kg/m2 3、具体详见图纸、图集、答疑、招标文件、政府相关文件、规范等其他资料，满足验收要求 | m2 |  | 2028.650
6 | 011201001009 | 墙面一般抹灰（女儿墙内侧） |  | 1、部位：女儿墙内侧 2、涂刷1.0mm厚JS防水涂料,内侧进行施打发泡处理 3、具体详见图纸、图集、答疑、招标文件、政府相关文件、规范等其他资料，满足验收要求 | m2 |  | 142.890
分部小计
测评合格编号:2021JS-02【新点造价软件V10.0安徽版】

## 14.1 E.1 分部分项工程量清单计价表(所有标题)
E.1 分部分项工程量清单计价表
工程名称：亳州逸合府一期施工总承包项目-28#楼土建地上 | [5 empty] | 标段： |  |  |  |  | 第1页 共3页
序号 | 项目编码 | 项目名称 |  | 项目特征描述 | 计量 单位 |  | 工程量 | 金额（元）
[8 empty] | 综合单价 | 合价 | 其中
[10 empty] | 定额 人工费 |  | 定额 机械费 | 暂估价
| 0109 | 屋面及防水工程
1 | 010902001001 | 屋面1（上人保温平屋面） |  | 1、1.2厚复合高分子防水卷材,扯断伸长率(常温)≥600%,不透水性0.3Mpa.30min,无渗漏,低温弯折性-35℃; 2、1.2厚复合高分子防水卷材,扯断伸长率(常温)≥600%,不透水性0.3Mpa.30min,无渗漏,低温弯折性-35℃; 3、2.0厚丁基橡胶高分子防水涂料;低温柔性-30℃,耐热性90℃无滑动、流淌、落,0.6Mpa无窜水 4、女儿墙泛水及墙身泛水详12J201第A13页4节点 5、其他：具体要求及做法详见图纸及规范，满足验收要求 | m2 |  | 582.560
测评合格编号:2021JS-02【新点造价软件V10.0安徽版】
E.1 分部分项工程量清单计价表
工程名称：亳州逸合府一期施工总承包项目-28#楼土建地上 | [5 empty] | 标段： |  |  |  |  | 第2页 共3页
序号 | 项目编码 | 项目名称 |  | 项目特征描述 | 计量 单位 |  | 工程量 | 金额（元）
[8 empty] | 综合单价 | 合价 | 其中
[10 empty] | 定额 人工费 |  | 定额 机械费 | 暂估价
2 | 010902001002 | 屋面3（不上人保温平屋面） |  | 1、1.2厚复合高分子防水卷材,扯断伸长率(常温)≥600%,不透水性0.3Mpa.30min,无渗漏,低温弯折性-35℃; 2、1.2厚复合高分子防水卷材,扯断伸长率(常温)≥600%,不透水性0.3Mpa.30min,无渗漏,低温弯折性-35℃; 3、2.0厚丁基橡胶高分子防水涂料;低温柔性-30℃,耐热性90℃无滑动、流淌、落,0.6Mpa无窜水 4、女儿墙泛水及墙身泛水详12J201第A13页4节点 5、其他：具体要求及做法详见图纸及规范，满足验收要求 | m2 |  | 137.100
3 | 010901001001 | 混凝土屋面（雨棚顶板、空调板、太阳能板、装饰构架、无保温挑檐） |  | 1、雨棚顶板、空调板、太阳能板、装饰构架、无保温挑檐等 2、1.5厚聚合物水泥防水涂料II型,防水涂料要求高出完成面250mm 3、其他：具体要求及做法详见图纸及规范，满足验收要求 | m2 |  | 330.360
分部小计
| 0112 | 墙面装饰
测评合格编号:2021JS-02【新点造价软件V10.0安徽版】
E.1 分部分项工程量清单计价表
工程名称：亳州逸合府一期施工总承包项目-28#楼土建地上 | [5 empty] | 标段： |  |  |  |  | 第3页 共3页
序号 | 项目编码 | 项目名称 |  | 项目特征描述 | 计量 单位 |  | 工程量 | 金额（元）
[8 empty] | 综合单价 | 合价 | 其中
[10 empty] | 定额 人工费 |  | 定额 机械费 | 暂估价
4 | 011201001007 | 墙面一般抹灰（外墙抹灰） |  | 1、部位：外墙（除无保温层真石漆外墙） 2、1.0厚水泥基防水涂料,用量不应小于1.5kg/m2 3、具体详见图纸、图集、答疑、招标文件、政府相关文件、规范等其他资料，满足验收要求 | m2 |  | 7732.210
5 | 011201001008 | 墙面一般抹灰（外墙抹灰） |  | 1、部位：无保温层真石漆外墙、百叶封闭式设备平台（空调盒内） 2、1.0厚水泥基防水涂料,用量不应小于1.5kg/m2 3、具体详见图纸、图集、答疑、招标文件、政府相关文件、规范等其他资料，满足验收要求 | m2 |  | 1922.140
6 | 011201001009 | 墙面一般抹灰（女儿墙内侧） |  | 1、部位：女儿墙内侧 2、涂刷1.0mm厚JS防水涂料,内侧进行施打发泡处理 3、具体详见图纸、图集、答疑、招标文件、政府相关文件、规范等其他资料，满足验收要求 | m2 |  | 142.890
分部小计
测评合格编号:2021JS-02【新点造价软件V10.0安徽版】

## 15.1 E.1 分部分项工程量清单计价表(所有标题)
E.1 分部分项工程量清单计价表
工程名称：亳州逸合府一期施工总承包项目-29#楼土建地上 | [5 empty] | 标段： |  |  |  |  | 第1页 共4页
序号 | 项目编码 | 项目名称 |  | 项目特征描述 | 计量 单位 |  | 工程量 | 金额（元）
[8 empty] | 综合单价 | 合价 | 其中
[10 empty] | 定额 人工费 |  | 定额 机械费 | 暂估价
| 0109 | 屋面及防水工程
1 | 010902001001 | 屋面1（上人保温平屋面） |  | 1、1.2厚复合高分子防水卷材,扯断伸长率(常温)≥600%,不透水性0.3Mpa.30min,无渗漏,低温弯折性-35℃; 2、1.2厚复合高分子防水卷材,扯断伸长率(常温)≥600%,不透水性0.3Mpa.30min,无渗漏,低温弯折性-35℃; 3、2.0厚丁基橡胶高分子防水涂料;低温柔性-30℃,耐热性90℃无滑动、流淌、落,0.6Mpa无窜水 4、女儿墙泛水及墙身泛水详12J201第A13页4节点 5、其他：具体要求及做法详见图纸及规范，满足验收要求 | m2 |  | 621.310
测评合格编号:2021JS-02【新点造价软件V10.0安徽版】
E.1 分部分项工程量清单计价表
工程名称：亳州逸合府一期施工总承包项目-29#楼土建地上 | [5 empty] | 标段： |  |  |  |  | 第2页 共4页
序号 | 项目编码 | 项目名称 |  | 项目特征描述 | 计量 单位 |  | 工程量 | 金额（元）
[8 empty] | 综合单价 | 合价 | 其中
[10 empty] | 定额 人工费 |  | 定额 机械费 | 暂估价
2 | 010902001002 | 屋面3（不上人保温平屋面） |  | 1、1.2厚复合高分子防水卷材,扯断伸长率(常温)≥600%,不透水性0.3Mpa.30min,无渗漏,低温弯折性-35℃; 2、1.2厚复合高分子防水卷材,扯断伸长率(常温)≥600%,不透水性0.3Mpa.30min,无渗漏,低温弯折性-35℃; 3、2.0厚丁基橡胶高分子防水涂料;低温柔性-30℃,耐热性90℃无滑动、流淌、落,0.6Mpa无窜水 4、女儿墙泛水及墙身泛水详12J201第A13页4节点 5、其他：具体要求及做法详见图纸及规范，满足验收要求 | m2 |  | 11.760
3 | 010901001001 | 混凝土屋面（雨棚顶板、空调板、太阳能板、装饰构架、无保温挑檐） |  | 1、雨棚顶板、空调板、太阳能板、装饰构架、无保温挑檐等 2、1.5厚聚合物水泥防水涂料II型,防水涂料要求高出完成面250mm 3、其他：具体要求及做法详见图纸及规范，满足验收要求 | m2 |  | 238.820
分部小计
| 0112 | 墙面装饰
测评合格编号:2021JS-02【新点造价软件V10.0安徽版】
E.1 分部分项工程量清单计价表
工程名称：亳州逸合府一期施工总承包项目-29#楼土建地上 | [5 empty] | 标段： |  |  |  |  | 第3页 共4页
序号 | 项目编码 | 项目名称 |  | 项目特征描述 | 计量 单位 |  | 工程量 | 金额（元）
[8 empty] | 综合单价 | 合价 | 其中
[10 empty] | 定额 人工费 |  | 定额 机械费 | 暂估价
4 | 011201001006 | 墙面一般抹灰（外墙抹灰） |  | 1、部位：外墙抹灰（除无保温层真石漆外墙） 2、1.0厚水泥基防水涂料,用量不应小于1.5kg/m2 3、具体详见图纸、图集、答疑、招标文件、政府相关文件、规范等其他资料，满足验收要求 | m2 |  | 4478.160
5 | 011201001007 | 墙面一般抹灰（外墙抹灰） |  | 1、部位：无保温层真石漆外墙、百叶封闭式设备平台（空调盒内） 2、15厚1:3防水水泥砂浆(内加 周100×100范围内分多遍涂刷行施打发泡处理) 3、1.0厚水泥基防水涂料,用量不应小于1.5kg/m2 4、具体详见图纸、图集、答疑、招标文件、政府相关文件、规范等其他资料，满足验收要求 | m2 |  | 1174.910
6 | 011201001008 | 墙面一般抹灰（外墙抹灰） |  | 1、部位：无保温层真石漆外墙 2、1.0厚水泥基防水涂料,用量不应小于1.5kg/m2 3、具体详见图纸、图集、答疑、招标文件、政府相关文件、规范等其他资料，满足验收要求 | m2 |  | 1110.480
测评合格编号:2021JS-02【新点造价软件V10.0安徽版】
E.1 分部分项工程量清单计价表
工程名称：亳州逸合府一期施工总承包项目-29#楼土建地上 | [5 empty] | 标段： |  |  |  |  | 第4页 共4页
序号 | 项目编码 | 项目名称 |  | 项目特征描述 | 计量 单位 |  | 工程量 | 金额（元）
[8 empty] | 综合单价 | 合价 | 其中
[10 empty] | 定额 人工费 |  | 定额 机械费 | 暂估价
7 | 011201001009 | 墙面一般抹灰（女儿墙内侧） |  | 1、部位：女儿墙内侧 2、涂刷1.0mm厚JS防水涂料,内侧进行施打发泡处理 3、具体详见图纸、图集、答疑、招标文件、政府相关文件、规范等其他资料，满足验收要求 | m2 |  | 124.490
分部小计
测评合格编号:2021JS-02【新点造价软件V10.0安徽版】

## 16.1 E.1 分部分项工程量清单计价表(所有标题)
E.1 分部分项工程量清单计价表
工程名称：亳州逸合府一期施工总承包项目-30#楼土建地上 | [5 empty] | 标段： |  |  |  |  | 第1页 共4页
序号 | 项目编码 | 项目名称 |  | 项目特征描述 | 计量 单位 |  | 工程量 | 金额（元）
[8 empty] | 综合单价 | 合价 | 其中
[10 empty] | 定额 人工费 |  | 定额 机械费 | 暂估价
| 0109 | 屋面及防水工程
1 | 010902001001 | 屋面1（上人保温平屋面） |  | 1、1.2厚复合高分子防水卷材,扯断伸长率(常温)≥600%,不透水性0.3Mpa.30min,无渗漏,低温弯折性-35℃; 2、1.2厚复合高分子防水卷材,扯断伸长率(常温)≥600%,不透水性0.3Mpa.30min,无渗漏,低温弯折性-35℃; 3、2.0厚丁基橡胶高分子防水涂料;低温柔性-30℃,耐热性90℃无滑动、流淌、落,0.6Mpa无窜水 4、女儿墙泛水及墙身泛水详12J201第A13页4节点 5、其他：具体要求及做法详见图纸及规范，满足验收要求 | m2 |  | 319.260
测评合格编号:2021JS-02【新点造价软件V10.0安徽版】
E.1 分部分项工程量清单计价表
工程名称：亳州逸合府一期施工总承包项目-30#楼土建地上 | [5 empty] | 标段： |  |  |  |  | 第2页 共4页
序号 | 项目编码 | 项目名称 |  | 项目特征描述 | 计量 单位 |  | 工程量 | 金额（元）
[8 empty] | 综合单价 | 合价 | 其中
[10 empty] | 定额 人工费 |  | 定额 机械费 | 暂估价
2 | 010902001002 | 屋面3（不上人保温平屋面） |  | 1、1.2厚复合高分子防水卷材,扯断伸长率(常温)≥600%,不透水性0.3Mpa.30min,无渗漏,低温弯折性-35℃; 2、1.2厚复合高分子防水卷材,扯断伸长率(常温)≥600%,不透水性0.3Mpa.30min,无渗漏,低温弯折性-35℃; 3、2.0厚丁基橡胶高分子防水涂料;低温柔性-30℃,耐热性90℃无滑动、流淌、落,0.6Mpa无窜水 4、女儿墙泛水及墙身泛水详12J201第A13页4节点 5、其他：具体要求及做法详见图纸及规范，满足验收要求 | m2 |  | 38.170
测评合格编号:2021JS-02【新点造价软件V10.0安徽版】
E.1 分部分项工程量清单计价表
工程名称：亳州逸合府一期施工总承包项目-30#楼土建地上 | [5 empty] | 标段： |  |  |  |  | 第3页 共4页
序号 | 项目编码 | 项目名称 |  | 项目特征描述 | 计量 单位 |  | 工程量 | 金额（元）
[8 empty] | 综合单价 | 合价 | 其中
[10 empty] | 定额 人工费 |  | 定额 机械费 | 暂估价
3 | 010902001003 | 屋面4（不上人不保温平屋面） |  | 1、1.2厚复合高分子防水卷材,扯断伸长率(常温)≥600%,不透水性0.3Mpa.30min,无渗漏,低温弯折性-35℃; 2、1.2厚复合高分子防水卷材,扯断伸长率(常温)≥600%,不透水性0.3Mpa.30min,无渗漏,低温弯折性-35℃; 3、2.0厚丁基橡胶高分子防水涂料;低温柔性-30℃,耐热性90℃无滑动、流淌、落,0.6Mpa无窜水 4、女儿墙泛水及墙身泛水详12J201第A13页4节点 5、其他：具体要求及做法详见图纸及规范，满足验收要求 | m2 |  | 4.110
4 | 010901001001 | 混凝土屋面（雨棚顶板、空调板、太阳能板、装饰构架、无保温挑檐） |  | 1、雨棚顶板、空调板、太阳能板、装饰构架、无保温挑檐等 2、1.5厚聚合物水泥防水涂料II型,防水涂料要求高出完成面250mm 3、其他：具体要求及做法详见图纸及规范，满足验收要求 | m2 |  | 132.400
分部小计
| 0112 | 墙面装饰
测评合格编号:2021JS-02【新点造价软件V10.0安徽版】
E.1 分部分项工程量清单计价表
工程名称：亳州逸合府一期施工总承包项目-30#楼土建地上 | [5 empty] | 标段： |  |  |  |  | 第4页 共4页
序号 | 项目编码 | 项目名称 |  | 项目特征描述 | 计量 单位 |  | 工程量 | 金额（元）
[8 empty] | 综合单价 | 合价 | 其中
[10 empty] | 定额 人工费 |  | 定额 机械费 | 暂估价
5 | 011201001006 | 墙面一般抹灰（外墙抹灰） |  | 1、部位：外墙（除无保温层真石漆外墙） 2、1.0厚水泥基防水涂料,用量不应小于1.5kg/m2 3、具体详见图纸、图集、答疑、招标文件、政府相关文件、规范等其他资料，满足验收要求 | m2 |  | 2266.910
6 | 011201001007 | 墙面一般抹灰（外墙抹灰） |  | 1、部位：无保温层真石漆外墙、百叶封闭式设备平台（空调盒内） 2、1.0厚水泥基防水涂料,用量不应小于1.5kg/m2 3、具体详见图纸、图集、答疑、招标文件、政府相关文件、规范等其他资料，满足验收要求 | m2 |  | 464.600
7 | 011201001008 | 墙面一般抹灰（女儿墙内侧） |  | 1、部位：女儿墙内侧 2、涂刷1.0mm厚JS防水涂料,内侧进行施打发泡处理 3、具体详见图纸、图集、答疑、招标文件、政府相关文件、规范等其他资料，满足验收要求 | m2 |  | 62.070
分部小计
测评合格编号:2021JS-02【新点造价软件V10.0安徽版】

## 17.1 E.1 分部分项工程量清单计价表(所有标题)
E.1 分部分项工程量清单计价表
工程名称：亳州逸合府一期施工总承包项目-31#楼土建地上 | [5 empty] | 标段： |  |  |  |  | 第1页 共4页
序号 | 项目编码 | 项目名称 |  | 项目特征描述 | 计量 单位 |  | 工程量 | 金额（元）
[8 empty] | 综合单价 | 合价 | 其中
[10 empty] | 定额 人工费 |  | 定额 机械费 | 暂估价
| 0109 | 屋面及防水工程
1 | 010902001001 | 屋面1（上人保温平屋面） |  | 1、1.2厚复合高分子防水卷材,扯断伸长率(常温)≥600%,不透水性0.3Mpa.30min,无渗漏,低温弯折性-35℃; 2、1.2厚复合高分子防水卷材,扯断伸长率(常温)≥600%,不透水性0.3Mpa.30min,无渗漏,低温弯折性-35℃; 3、2.0厚丁基橡胶高分子防水涂料;低温柔性-30℃,耐热性90℃无滑动、流淌、落,0.6Mpa无窜水 4、女儿墙泛水及墙身泛水详12J201第A13页4节点 5、其他：具体要求及做法详见图纸及规范，满足验收要求 | m2 |  | 319.260
测评合格编号:2021JS-02【新点造价软件V10.0安徽版】
E.1 分部分项工程量清单计价表
工程名称：亳州逸合府一期施工总承包项目-31#楼土建地上 | [5 empty] | 标段： |  |  |  |  | 第2页 共4页
序号 | 项目编码 | 项目名称 |  | 项目特征描述 | 计量 单位 |  | 工程量 | 金额（元）
[8 empty] | 综合单价 | 合价 | 其中
[10 empty] | 定额 人工费 |  | 定额 机械费 | 暂估价
2 | 010902001002 | 屋面3（不上人保温平屋面） |  | 1、1.2厚复合高分子防水卷材,扯断伸长率(常温)≥600%,不透水性0.3Mpa.30min,无渗漏,低温弯折性-35℃; 2、1.2厚复合高分子防水卷材,扯断伸长率(常温)≥600%,不透水性0.3Mpa.30min,无渗漏,低温弯折性-35℃; 3、2.0厚丁基橡胶高分子防水涂料;低温柔性-30℃,耐热性90℃无滑动、流淌、落,0.6Mpa无窜水 4、女儿墙泛水及墙身泛水详12J201第A13页4节点 5、其他：具体要求及做法详见图纸及规范，满足验收要求 | m2 |  | 38.170
测评合格编号:2021JS-02【新点造价软件V10.0安徽版】
E.1 分部分项工程量清单计价表
工程名称：亳州逸合府一期施工总承包项目-31#楼土建地上 | [5 empty] | 标段： |  |  |  |  | 第3页 共4页
序号 | 项目编码 | 项目名称 |  | 项目特征描述 | 计量 单位 |  | 工程量 | 金额（元）
[8 empty] | 综合单价 | 合价 | 其中
[10 empty] | 定额 人工费 |  | 定额 机械费 | 暂估价
3 | 010902001003 | 屋面4（不上人不保温平屋面） |  | 1、1.2厚复合高分子防水卷材,扯断伸长率(常温)≥600%,不透水性0.3Mpa.30min,无渗漏,低温弯折性-35℃; 2、1.2厚复合高分子防水卷材,扯断伸长率(常温)≥600%,不透水性0.3Mpa.30min,无渗漏,低温弯折性-35℃; 3、2.0厚丁基橡胶高分子防水涂料;低温柔性-30℃,耐热性90℃无滑动、流淌、落,0.6Mpa无窜水 4、女儿墙泛水及墙身泛水详12J201第A13页4节点 5、其他：具体要求及做法详见图纸及规范，满足验收要求 | m2 |  | 4.110
4 | 010901001001 | 混凝土屋面（雨棚顶板、空调板、太阳能板、装饰构架、无保温挑檐） |  | 1、雨棚顶板、空调板、太阳能板、装饰构架、无保温挑檐等 2、1.5厚聚合物水泥防水涂料II型,防水涂料要求高出完成面250mm 3、其他：具体要求及做法详见图纸及规范，满足验收要求 | m2 |  | 132.400
分部小计
| 0112 | 墙面装饰
测评合格编号:2021JS-02【新点造价软件V10.0安徽版】
E.1 分部分项工程量清单计价表
工程名称：亳州逸合府一期施工总承包项目-31#楼土建地上 | [5 empty] | 标段： |  |  |  |  | 第4页 共4页
序号 | 项目编码 | 项目名称 |  | 项目特征描述 | 计量 单位 |  | 工程量 | 金额（元）
[8 empty] | 综合单价 | 合价 | 其中
[10 empty] | 定额 人工费 |  | 定额 机械费 | 暂估价
5 | 011201001006 | 墙面一般抹灰（外墙抹灰） |  | 1、部位：外墙（除无保温层真石漆外墙） 2、1.0厚水泥基防水涂料,用量不应小于1.5kg/m2 3、具体详见图纸、图集、答疑、招标文件、政府相关文件、规范等其他资料，满足验收要求 | m2 |  | 2273.320
6 | 011201001007 | 墙面一般抹灰（外墙抹灰） |  | 1、部位：无保温层真石漆外墙、百叶封闭式设备平台（空调盒内） 2、1.0厚水泥基防水涂料,用量不应小于1.5kg/m2 3、具体详见图纸、图集、答疑、招标文件、政府相关文件、规范等其他资料，满足验收要求 | m2 |  | 464.600
7 | 011201001008 | 墙面一般抹灰（女儿墙内侧） |  | 1、部位：女儿墙内侧 2、涂刷1.0mm厚JS防水涂料,内侧进行施打发泡处理 3、具体详见图纸、图集、答疑、招标文件、政府相关文件、规范等其他资料，满足验收要求 | m2 |  | 62.070
分部小计
测评合格编号:2021JS-02【新点造价软件V10.0安徽版】

## 18.1 E.1 分部分项工程量清单计价表(所有标题)
E.1 分部分项工程量清单计价表
工程名称：亳州逸合府一期施工总承包项目-32#楼土建地上 | [5 empty] | 标段： |  |  |  |  | 第1页 共3页
序号 | 项目编码 | 项目名称 |  | 项目特征描述 | 计量 单位 |  | 工程量 | 金额（元）
[8 empty] | 综合单价 | 合价 | 其中
[10 empty] | 定额 人工费 |  | 定额 机械费 | 暂估价
| 0109 | 屋面及防水工程
1 | 010902001001 | 屋面1（上人保温平屋面） |  | 1、40mm厚C25细石砼保护层内配、1.2厚复合高分子防水卷材,扯断伸长率(常温)≥600%,不透水性0.3Mpa.30min,无渗漏,低温弯折性-35℃; 2、1.2厚复合高分子防水卷材,扯断伸长率(常温)≥600%,不透水性0.3Mpa.30min,无渗漏,低温弯折性-35℃; 3、2.0厚丁基橡胶高分子防水涂料;低温柔性-30℃,耐热性90℃无滑动、流淌、落,0.6Mpa无窜水 4、女儿墙泛水及墙身泛水详12J201第A13页4节点 5、其他：具体要求及做法详见图纸及规范，满足验收要求 | m2 |  | 621.310
测评合格编号:2021JS-02【新点造价软件V10.0安徽版】
E.1 分部分项工程量清单计价表
工程名称：亳州逸合府一期施工总承包项目-32#楼土建地上 | [5 empty] | 标段： |  |  |  |  | 第2页 共3页
序号 | 项目编码 | 项目名称 |  | 项目特征描述 | 计量 单位 |  | 工程量 | 金额（元）
[8 empty] | 综合单价 | 合价 | 其中
[10 empty] | 定额 人工费 |  | 定额 机械费 | 暂估价
2 | 010902001002 | 屋面3（不上人保温平屋面） |  | 1、20厚1:2.5水泥砂浆抹平压光1、1.2厚复合高分子防水卷材,扯断伸长率(常温)≥600%,不透水性0.3Mpa.30min,无渗漏,低温弯折性-35℃; 2、1.2厚复合高分子防水卷材,扯断伸长率(常温)≥600%,不透水性0.3Mpa.30min,无渗漏,低温弯折性-35℃; 3、2.0厚丁基橡胶高分子防水涂料;低温柔性-30℃,耐热性90℃无滑动、流淌、落,0.6Mpa无窜水 4、女儿墙泛水及墙身泛水详12J201第A13页4节点 5、其他：具体要求及做法详见图纸及规范，满足验收要求 | m2 |  | 11.760
3 | 010901001001 | 混凝土屋面（雨棚顶板、空调板、太阳能板、装饰构架、无保温挑檐） |  | 1、雨棚顶板、空调板、太阳能板、装饰构架、无保温挑檐等 2、1.5厚聚合物水泥防水涂料II型,防水涂料要求高出完成面250mm 3、其他：具体要求及做法详见图纸及规范，满足验收要求 | m2 |  | 238.820
分部小计
| 0112 | 墙面装饰
测评合格编号:2021JS-02【新点造价软件V10.0安徽版】
E.1 分部分项工程量清单计价表
工程名称：亳州逸合府一期施工总承包项目-32#楼土建地上 | [5 empty] | 标段： |  |  |  |  | 第3页 共3页
序号 | 项目编码 | 项目名称 |  | 项目特征描述 | 计量 单位 |  | 工程量 | 金额（元）
[8 empty] | 综合单价 | 合价 | 其中
[10 empty] | 定额 人工费 |  | 定额 机械费 | 暂估价
4 | 011201001006 | 墙面一般抹灰（外墙抹灰） |  | 1、部位：外墙（除无保温层真石漆外墙） 2、1.0厚水泥基防水涂料,用量不应小于1.5kg/m2 3、具体详见图纸、图集、答疑、招标文件、政府相关文件、规范等其他资料，满足验收要求 | m2 |  | 4478.160
5 | 011201001007 | 墙面一般抹灰（外墙抹灰） |  | 1、部位：无保温层真石漆外墙、百叶封闭式设备平台（空调盒内） 2、1.0厚水泥基防水涂料,用量不应小于1.5kg/m2 3、具体详见图纸、图集、答疑、招标文件、政府相关文件、规范等其他资料，满足验收要求 | m2 |  | 1174.910
6 | 011201001008 | 墙面一般抹灰（外墙抹灰） |  | 1、部位：无保温层真石漆外墙 2、1.0厚水泥基防水涂料,用量不应小于1.5kg/m2 3、具体详见图纸、图集、答疑、招标文件、政府相关文件、规范等其他资料，满足验收要求 | m2 |  | 1110.480
7 | 011201001009 | 墙面一般抹灰（女儿墙内侧） |  | 1、部位：女儿墙内侧 2、涂刷1.0mm厚JS防水涂料,内侧进行施打发泡处理 3、具体详见图纸、图集、答疑、招标文件、政府相关文件、规范等其他资料，满足验收要求 | m2 |  | 124.490
分部小计
测评合格编号:2021JS-02【新点造价软件V10.0安徽版】

## 19.1 E.1 分部分项工程量清单计价表(所有标题)
E.1 分部分项工程量清单计价表
工程名称：亳州逸合府一期施工总承包项目-33#楼土建地上 | [5 empty] | 标段： |  |  |  |  | 第1页 共3页
序号 | 项目编码 | 项目名称 |  | 项目特征描述 | 计量 单位 |  | 工程量 | 金额（元）
[8 empty] | 综合单价 | 合价 | 其中
[10 empty] | 定额 人工费 |  | 定额 机械费 | 暂估价
| 0109 | 屋面及防水工程
1 | 010902001001 | 屋面1（上人保温平屋面） |  | 1、1.2厚复合高分子防水卷材,扯断伸长率(常温)≥600%,不透水性0.3Mpa.30min,无渗漏,低温弯折性-35℃; 2、1.2厚复合高分子防水卷材,扯断伸长率(常温)≥600%,不透水性0.3Mpa.30min,无渗漏,低温弯折性-35℃; 3、2.0厚丁基橡胶高分子防水涂料;低温柔性-30℃,耐热性90℃无滑动、流淌、落,0.6Mpa无窜水 4、女儿墙泛水及墙身泛水详12J201第A13页4节点 5、其他：具体要求及做法详见图纸及规范，满足验收要求 | m2 |  | 582.560
测评合格编号:2021JS-02【新点造价软件V10.0安徽版】
E.1 分部分项工程量清单计价表
工程名称：亳州逸合府一期施工总承包项目-33#楼土建地上 | [5 empty] | 标段： |  |  |  |  | 第2页 共3页
序号 | 项目编码 | 项目名称 |  | 项目特征描述 | 计量 单位 |  | 工程量 | 金额（元）
[8 empty] | 综合单价 | 合价 | 其中
[10 empty] | 定额 人工费 |  | 定额 机械费 | 暂估价
2 | 010902001002 | 屋面3（不上人保温平屋面） |  | 1、1.2厚复合高分子防水卷材,扯断伸长率(常温)≥600%,不透水性0.3Mpa.30min,无渗漏,低温弯折性-35℃; 2、1.2厚复合高分子防水卷材,扯断伸长率(常温)≥600%,不透水性0.3Mpa.30min,无渗漏,低温弯折性-35℃; 3、2.0厚丁基橡胶高分子防水涂料;低温柔性-30℃,耐热性90℃无滑动、流淌、落,0.6Mpa无窜水 4、女儿墙泛水及墙身泛水详12J201第A13页4节点 5、其他：具体要求及做法详见图纸及规范，满足验收要求 | m2 |  | 137.100
3 | 010901001001 | 混凝土屋面（雨棚顶板、空调板、太阳能板、装饰构架、无保温挑檐） |  | 1、雨棚顶板、空调板、太阳能板、装饰构架、无保温挑檐等 2、1.5厚聚合物水泥防水涂料II型,防水涂料要求高出完成面250mm 3、其他：具体要求及做法详见图纸及规范，满足验收要求 | m2 |  | 330.360
分部小计
| 0112 | 墙面装饰
测评合格编号:2021JS-02【新点造价软件V10.0安徽版】
E.1 分部分项工程量清单计价表
工程名称：亳州逸合府一期施工总承包项目-33#楼土建地上 | [5 empty] | 标段： |  |  |  |  | 第3页 共3页
序号 | 项目编码 | 项目名称 |  | 项目特征描述 | 计量 单位 |  | 工程量 | 金额（元）
[8 empty] | 综合单价 | 合价 | 其中
[10 empty] | 定额 人工费 |  | 定额 机械费 | 暂估价
4 | 011201001007 | 墙面一般抹灰（外墙抹灰） |  | 1、部位：外墙（除无保温层真石漆外墙） 2、1.0厚水泥基防水涂料,用量不应小于1.5kg/m2 3、具体详见图纸、图集、答疑、招标文件、政府相关文件、规范等其他资料，满足验收要求 | m2 |  | 7730.210
5 | 011201001008 | 墙面一般抹灰（外墙抹灰） |  | 1、部位：无保温层真石漆外墙、百叶封闭式设备平台（空调盒内） 2、1.0厚水泥基防水涂料,用量不应小于1.5kg/m2 3、具体详见图纸、图集、答疑、招标文件、政府相关文件、规范等其他资料，满足验收要求 | m2 |  | 1922.140
6 | 011201001009 | 墙面一般抹灰（女儿墙内侧） |  | 1、部位：女儿墙内侧 2、涂刷1.0mm厚JS防水涂料,内侧进行施打发泡处理 3、具体详见图纸、图集、答疑、招标文件、政府相关文件、规范等其他资料，满足验收要求 | m2 |  | 142.890
分部小计
测评合格编号:2021JS-02【新点造价软件V10.0安徽版】

## 20.1 E.1 分部分项工程量清单计价表(所有标题)
E.1 分部分项工程量清单计价表
工程名称：亳州逸合府一期施工总承包项目-S1#楼土建 | [5 empty] | 标段： |  |  |  |  | 第1页 共4页
序号 | 项目编码 | 项目名称 |  | 项目特征描述 | 计量 单位 |  | 工程量 | 金额（元）
[8 empty] | 综合单价 | 合价 | 其中
[10 empty] | 定额 人工费 |  | 定额 机械费 | 暂估价
| 0109 | 屋面及防水工程
1 | 010902001001 | 屋面3（不上人保温平屋面） |  | 1、1.2厚复合高分子防水卷材,扯断伸长率(常温)≥600%,不透水性0.3Mpa.30min,无渗漏,低温弯折性-35℃; 2、1.2厚复合高分子防水卷材,扯断伸长率(常温)≥600%,不透水性0.3Mpa.30min,无渗漏,低温弯折性-35℃; 3、2.0厚丁基橡胶高分子防水涂料;低温柔性-30℃,耐热性90℃无滑动、流淌、落,0.6Mpa无窜水 4、女儿墙泛水及墙身泛水详12J201第A13页4节点 5、其他：具体要求及做法详见图纸及规范，满足验收要求 | m2 |  | 544.320
2 | 010901001001 | 混凝土屋面（雨棚顶板、无保温挑檐） |  | 1、雨棚顶板、空调板、无保温挑檐等 2、1.5厚聚合物水泥防水涂料II型,防水涂料要求高出完成面250mm 3、其他：具体要求及做法详见图纸及规范，满足验收要求 | m2 |  | 6.870
| 010904 | 楼（地）面防水、防潮
测评合格编号:2021JS-02【新点造价软件V10.0安徽版】
E.1 分部分项工程量清单计价表
工程名称：亳州逸合府一期施工总承包项目-S1#楼土建 | [5 empty] | 标段： |  |  |  |  | 第2页 共4页
序号 | 项目编码 | 项目名称 |  | 项目特征描述 | 计量 单位 |  | 工程量 | 金额（元）
[8 empty] | 综合单价 | 合价 | 其中
[10 empty] | 定额 人工费 |  | 定额 机械费 | 暂估价
3 | 010904002001 | 楼（地）面涂膜防水 |  | 1、部位：门厅、文化活动室、走道、楼梯间 2、防水膜品种：1.5mm厚聚合物水泥防水涂料II型,四周上翻300mm 3、具体详见图纸、图集、答疑、招标文件、政府相关文件、规范等其他资料，满足验收要求 | m2 |  | 896.540
4 | 010904002002 | 楼（地）面涂膜防水 |  | 1、部位：首层菜市场、卫生间 2、防水膜品种：管道边及孔边四周300范围先刷1.5厚聚合物水泥防水涂料II型,再大面刷1.5厚聚合物水泥防水涂料II型; 3、防水层在门口向外延展的长度不应小于500mm,向两侧延展的宽度不应小于200mm 4、具体详见图纸、图集、答疑、招标文件、政府相关文件、规范等其他资料，满足验收要求 | m2 |  | 343.200
5 | 010904002003 | 楼（地）面涂膜防水 |  | 1、部位：商业、商业门厅、菜市场(干货区) 2、防水膜品种：1.5mm厚聚合物水泥防水涂料II型,四周上翻300mm 3、具体详见图纸、图集、答疑、招标文件、政府相关文件、规范等其他资料，满足验收要求 | m2 |  | 510.510
分部小计
| 010903 | 墙面防水、防潮
测评合格编号:2021JS-02【新点造价软件V10.0安徽版】
E.1 分部分项工程量清单计价表
工程名称：亳州逸合府一期施工总承包项目-S1#楼土建 | [5 empty] | 标段： |  |  |  |  | 第3页 共4页
序号 | 项目编码 | 项目名称 |  | 项目特征描述 | 计量 单位 |  | 工程量 | 金额（元）
[8 empty] | 综合单价 | 合价 | 其中
[10 empty] | 定额 人工费 |  | 定额 机械费 | 暂估价
6 | 010903002001 | 墙面涂膜防水 |  | 1、门厅、文化活动室、走道、楼梯间、首层菜市场、卫生间 2、防水膜材料：1.5mm厚聚合物水泥防水涂料II型 3、具体详见图纸、图集、答疑、招标文件、政府相关文件、规范等其他资料，满足验收要求 | m2 |  | 2180.910
7 | 010903002002 | 墙面涂膜防水 |  | 1、商业、商业门厅、菜市场(干货区) 2、防水膜材料：1.5厚聚合物水泥防水涂料II型 3、具体详见图纸、图集、答疑、招标文件、政府相关文件、规范等其他资料，满足验收要求 | m2 |  | 401.760
8 | 010903002003 | 墙面涂膜防水 |  | 1、部位：女儿墙内侧 2、涂刷1.0mm厚JS防水涂料,内侧进行施打发泡处理 3、具体详见图纸、图集、答疑、招标文件、政府相关文件、规范等其他资料，满足验收要求 | m2 |  | 96.510
分部小计
| 010905 | 天棚防水、防潮
9 | 010903002004 | 天棚涂膜防水 |  | 1、首层菜市场顶棚、卫生间顶棚 2、防水膜材料：1.5mm厚聚合物水泥防水涂料II型满刷 3、具体详见图纸、图集、答疑、招标文件、政府相关文件、规范等其他资料，满足验收要求 | m2 |  | 407.230
测评合格编号:2021JS-02【新点造价软件V10.0安徽版】
E.1 分部分项工程量清单计价表
工程名称：亳州逸合府一期施工总承包项目-S1#楼土建 | [5 empty] | 标段： |  |  |  |  | 第4页 共4页
序号 | 项目编码 | 项目名称 |  | 项目特征描述 | 计量 单位 |  | 工程量 | 金额（元）
[8 empty] | 综合单价 | 合价 | 其中
[10 empty] | 定额 人工费 |  | 定额 机械费 | 暂估价
分部小计
| 0112 | 墙面装饰
10 | 011201001001 | 墙面一般抹灰（外墙抹灰） |  | 1、部位：外墙（除无保温层真石漆外墙） 2、1.0厚水泥基防水涂料,用量不应小于1.5kg/m2 3、具体详见图纸、图集、答疑、招标文件、政府相关文件、规范等其他资料，满足验收要求 | m2 |  | 1079.520
11 | 011201001002 | 墙面一般抹灰（外墙抹灰） |  | 1、部位：无保温层真石漆外墙 2、1.0厚水泥基防水涂料,用量不应小于1.5kg/m2 3、具体详见图纸、图集、答疑、招标文件、政府相关文件、规范等其他资料，满足验收要求 | m2 |  | 7.530
分部小计
测评合格编号:2021JS-02【新点造价软件V10.0安徽版】

## 21.1 E.1 分部分项工程量清单计价表(所有标题)
E.1 分部分项工程量清单计价表
工程名称：亳州逸合府一期施工总承包项目-S2#楼土建 | [5 empty] | 标段： |  |  |  |  | 第1页 共3页
序号 | 项目编码 | 项目名称 |  | 项目特征描述 | 计量 单位 |  | 工程量 | 金额（元）
[8 empty] | 综合单价 | 合价 | 其中
[10 empty] | 定额 人工费 |  | 定额 机械费 | 暂估价
| 0109 | 屋面及防水工程
1 | 010902001001 | 屋面3（不上人保温平屋面） |  | 1、1.2厚复合高分子防水卷材,扯断伸长率(常温)≥600%,不透水性0.3Mpa.30min,无渗漏,低温弯折性-35℃; 2、1.2厚复合高分子防水卷材,扯断伸长率(常温)≥600%,不透水性0.3Mpa.30min,无渗漏,低温弯折性-35℃; 3、2.0厚丁基橡胶高分子防水涂料;低温柔性-30℃,耐热性90℃无滑动、流淌、落,0.6Mpa无窜水 4、女儿墙泛水及墙身泛水详12J201第A13页4节点 5、其他：具体要求及做法详见图纸及规范，满足验收要求 | m2 |  | 297.930
测评合格编号:2021JS-02【新点造价软件V10.0安徽版】
E.1 分部分项工程量清单计价表
工程名称：亳州逸合府一期施工总承包项目-S2#楼土建 | [5 empty] | 标段： |  |  |  |  | 第2页 共3页
序号 | 项目编码 | 项目名称 |  | 项目特征描述 | 计量 单位 |  | 工程量 | 金额（元）
[8 empty] | 综合单价 | 合价 | 其中
[10 empty] | 定额 人工费 |  | 定额 机械费 | 暂估价
2 | 010902001002 | 屋面4（不上人不保温平屋面） |  | 1、1.2厚复合高分子防水卷材,扯断伸长率(常温)≥600%,不透水性0.3Mpa.30min,无渗漏,低温弯折性-35℃; 2、1.2厚复合高分子防水卷材,扯断伸长率(常温)≥600%,不透水性0.3Mpa.30min,无渗漏,低温弯折性-35℃; 3、2.0厚丁基橡胶高分子防水涂料;低温柔性-30℃,耐热性90℃无滑动、流淌、落,0.6Mpa无窜水 4、女儿墙泛水及墙身泛水详12J201第A13页4节点 5、其他：具体要求及做法详见图纸及规范，满足验收要求 | m2 |  | 55.700
| 010904 | 楼（地）面防水、防潮
3 | 010904002001 | 楼（地）面涂膜防水 |  | 1、部位：物业服务用房、门厅（下方为回填土，无结构板） 2、防水膜品种：1.5mm厚聚合物水泥防水涂料II型,四周上翻300mm 3、防水层在门口向外延展的长度不应小于500mm,向两侧延展的宽度不应小于200mm 4、具体详见图纸、图集、答疑、招标文件、政府相关文件、规范等其他资料，满足验收要求 | m2 |  | 325.240
分部小计
测评合格编号:2021JS-02【新点造价软件V10.0安徽版】
E.1 分部分项工程量清单计价表
工程名称：亳州逸合府一期施工总承包项目-S2#楼土建 | [5 empty] | 标段： |  |  |  |  | 第3页 共3页
序号 | 项目编码 | 项目名称 |  | 项目特征描述 | 计量 单位 |  | 工程量 | 金额（元）
[8 empty] | 综合单价 | 合价 | 其中
[10 empty] | 定额 人工费 |  | 定额 机械费 | 暂估价
| 010903 | 墙面防水、防潮
4 | 010903002001 | 墙面涂膜防水 |  | 1、内墙（无机涂料） 2、防水膜材料：1.5mm厚聚合物水泥防水涂料II型 3、具体详见图纸、图集、答疑、招标文件、政府相关文件、规范等其他资料，满足验收要求 | m2 |  | 514.100
5 | 010903002002 | 墙面涂膜防水 |  | 1、外墙干挂有保温位置 2、1.0厚水泥基防水涂料,用量不应小于1.5kg/m2 3、具体详见图纸、图集、答疑、招标文件、政府相关文件、规范等其他资料，满足验收要求 | m2 |  | 611.710
6 | 010903002003 | 墙面涂膜防水 |  | 1、外墙真石漆 2、1.0厚水泥基防水涂料,用量不应小于1.5kg/m2 3、具体详见图纸、图集、答疑、招标文件、政府相关文件、规范等其他资料，满足验收要求 | m2 |  | 75.260
7 | 010903002004 | 墙面涂膜防水 |  | 1、部位：女儿墙内侧 2、涂刷1.0mm厚JS防水涂料,内侧进行施打发泡处理 3、具体详见图纸、图集、答疑、招标文件、政府相关文件、规范等其他资料，满足验收要求 | m2 |  | 232.000
分部小计
测评合格编号:2021JS-02【新点造价软件V10.0安徽版】

## 22.1 E.1 分部分项工程量清单计价表(所有标题)
E.1 分部分项工程量清单计价表
工程名称：亳州逸合府一期施工总承包项目-S3#楼土建 | [5 empty] | 标段： |  |  |  |  | 第1页 共5页
序号 | 项目编码 | 项目名称 |  | 项目特征描述 | 计量 单位 |  | 工程量 | 金额（元）
[8 empty] | 综合单价 | 合价 | 其中
[10 empty] | 定额 人工费 |  | 定额 机械费 | 暂估价
| 0109 | 屋面及防水工程
1 | 010902001001 | 屋面3（不上人保温平屋面） |  | 1、1.2厚复合高分子防水卷材,扯断伸长率(常温)≥600%,不透水性0.3Mpa.30min,无渗漏,低温弯折性-35℃; 2、1.2厚复合高分子防水卷材,扯断伸长率(常温)≥600%,不透水性0.3Mpa.30min,无渗漏,低温弯折性-35℃; 3、2.0厚丁基橡胶高分子防水涂料;低温柔性-30℃,耐热性90℃无滑动、流淌、落,0.6Mpa无窜水 4、女儿墙泛水及墙身泛水详12J201第A13页4节点 5、其他：具体要求及做法详见图纸及规范，满足验收要求 | m2 |  | 547.320
2 | 010901001001 | 混凝土屋面（雨棚顶板、空调板、无保温挑檐） |  | 1、雨棚顶板、空调板、无保温挑檐等 2、1.5厚聚合物水泥防水涂料II型,防水涂料要求高出完成面250mm 3、其他：具体要求及做法详见图纸及规范，满足验收要求 | m2 |  | 4.970
| 010904 | 楼（地）面防水、防潮
测评合格编号:2021JS-02【新点造价软件V10.0安徽版】
E.1 分部分项工程量清单计价表
工程名称：亳州逸合府一期施工总承包项目-S3#楼土建 | [5 empty] | 标段： |  |  |  |  | 第2页 共5页
序号 | 项目编码 | 项目名称 |  | 项目特征描述 | 计量 单位 |  | 工程量 | 金额（元）
[8 empty] | 综合单价 | 合价 | 其中
[10 empty] | 定额 人工费 |  | 定额 机械费 | 暂估价
3 | 010904002001 | 楼（地）面涂膜防水 |  | 1、部位：商业、商业门厅、社区卫生服务站（下方为回填土，无结构板） 2、防水膜品种：1.5mm厚聚合物水泥防水涂料II型,四周上翻300mm 3、具体详见图纸、图集、答疑、招标文件、政府相关文件、规范等其他资料，满足验收要求 | m2 |  | 514.470
4 | 010904002002 | 楼（地）面涂膜防水 |  | 1、部位：卫生间 2、防水膜品种：管道边及孔边四周300范围先刷1.5厚聚合物水泥防水涂料II型,再大面刷1.5厚聚合物水泥防水涂料II型; 3、防水层在门口向外延展的长度不应小于500mm,向两侧延展的宽度不应小于200mm 4、具体详见图纸、图集、答疑、招标文件、政府相关文件、规范等其他资料，满足验收要求 | m2 |  | 112.750
5 | 010904002003 | 楼（地）面涂膜防水 |  | 1、部位：文化、体育活动室、走道、楼梯间 2、防水膜品种：1.5mm厚聚合物水泥防水涂料II型,四周上翻300mm 3、具体详见图纸、图集、答疑、招标文件、政府相关文件、规范等其他资料，满足验收要求 | m2 |  | 1251.800
测评合格编号:2021JS-02【新点造价软件V10.0安徽版】
E.1 分部分项工程量清单计价表
工程名称：亳州逸合府一期施工总承包项目-S3#楼土建 | [5 empty] | 标段： |  |  |  |  | 第3页 共5页
序号 | 项目编码 | 项目名称 |  | 项目特征描述 | 计量 单位 |  | 工程量 | 金额（元）
[8 empty] | 综合单价 | 合价 | 其中
[10 empty] | 定额 人工费 |  | 定额 机械费 | 暂估价
6 | 010904002004 | 楼（地）面涂膜防水 |  | 1、部位：电梯基坑 2、防水膜品种：1.0厚水泥基渗透结晶型防水涂料,确保不渗漏 3、具体详见图纸、图集、答疑、招标文件、政府相关文件、规范等其他资料，满足验收要求 | m2 |  | 6.800
分部小计
| 010903 | 墙面防水、防潮
7 | 010903002001 | 墙面涂膜防水 |  | 1、商业、商业门厅、社区卫生服务站、卫生间、楼梯间、文化、体育活动室、走道等 2、防水膜材料：1.5mm厚聚合物水泥防水涂料II型 3、具体详见图纸、图集、答疑、招标文件、政府相关文件、规范等其他资料，满足验收要求 | m2 |  | 2976.120
8 | 010903003001 | 墙面砂浆防水（防潮） |  | 1、面层：干挂外墙 2、1.0厚水泥基防水涂料,用量不应小于1.5kg/m2 3、其它：具体详见图纸、图集、答疑、招标文件、政府相关文件、规范等其他资料，满足验收要求 | m2 |  | 373.200
测评合格编号:2021JS-02【新点造价软件V10.0安徽版】
E.1 分部分项工程量清单计价表
工程名称：亳州逸合府一期施工总承包项目-S3#楼土建 | [5 empty] | 标段： |  |  |  |  | 第4页 共5页
序号 | 项目编码 | 项目名称 |  | 项目特征描述 | 计量 单位 |  | 工程量 | 金额（元）
[8 empty] | 综合单价 | 合价 | 其中
[10 empty] | 定额 人工费 |  | 定额 机械费 | 暂估价
9 | 010903002002 | 墙面涂膜防水 |  | 1、部位：电梯基坑 2、防水膜品种：1.0厚水泥基渗透结晶型防水涂料,确保不渗漏 3、具体详见图纸、图集、答疑、招标文件、政府相关文件、规范等其他资料，满足验收要求 | m2 |  | 14.500
分部小计
| 010905 | 天棚防水、防潮
10 | 010903002003 | 天棚涂膜防水 |  | 1、卫生间顶棚 2、防水膜材料：1.5mm厚聚合物水泥防水涂料II型满刷 3、具体详见图纸、图集、答疑、招标文件、政府相关文件、规范等其他资料，满足验收要求 | m2 |  | 155.400
分部小计
| 0112 | 墙面装饰
11 | 011201001005 | 墙面一般抹灰（外墙抹灰） |  | 1、部位：外墙（除无保温层真石漆外墙） 2、1.0厚水泥基防水涂料,用量不应小于1.5kg/m2 3、具体详见图纸、图集、答疑、招标文件、政府相关文件、规范等其他资料，满足验收要求 | m2 |  | 1096.300
12 | 011201001006 | 墙面一般抹灰（外墙抹灰） |  | 1、部位：无保温层真石漆外墙 2、1.0厚水泥基防水涂料,用量不应小于1.5kg/m2 3、具体详见图纸、图集、答疑、招标文件、政府相关文件、规范等其他资料，满足验收要求 | m2 |  | 8.370
测评合格编号:2021JS-02【新点造价软件V10.0安徽版】
E.1 分部分项工程量清单计价表
工程名称：亳州逸合府一期施工总承包项目-S3#楼土建 | [5 empty] | 标段： |  |  |  |  | 第5页 共5页
序号 | 项目编码 | 项目名称 |  | 项目特征描述 | 计量 单位 |  | 工程量 | 金额（元）
[8 empty] | 综合单价 | 合价 | 其中
[10 empty] | 定额 人工费 |  | 定额 机械费 | 暂估价
13 | 011201001007 | 墙面一般抹灰（女儿墙内侧） |  | 1、部位：女儿墙内侧 2、15厚1:3防水水泥砂浆(内加5%抗渗剂、涂刷1.0mm厚JS防水涂料,内侧进行施打发泡处理 3、具体详见图纸、图集、答疑、招标文件、政府相关文件、规范等其他资料，满足验收要求 | m2 |  | 97.050
分部小计
测评合格编号:2021JS-02【新点造价软件V10.0安徽版】

## 23.1 E.1 分部分项工程量清单计价表(所有标题)
E.1 分部分项工程量清单计价表
工程名称：亳州逸合府一期施工总承包项目-S5#楼土建 | [5 empty] | 标段： |  |  |  |  | 第1页 共2页
序号 | 项目编码 | 项目名称 |  | 项目特征描述 | 计量 单位 |  | 工程量 | 金额（元）
[8 empty] | 综合单价 | 合价 | 其中
[10 empty] | 定额 人工费 |  | 定额 机械费 | 暂估价
| 0109 | 屋面及防水工程
1 | 010902001001 | 屋面3（不上人保温平屋面） |  | 1、1.2厚复合高分子防水卷材,扯断伸长率(常温)≥600%,不透水性0.3Mpa.30min,无渗漏,低温弯折性-35℃; 2、1.2厚复合高分子防水卷材,扯断伸长率(常温)≥600%,不透水性0.3Mpa.30min,无渗漏,低温弯折性-35℃; 3、2.0厚丁基橡胶高分子防水涂料;低温柔性-30℃,耐热性90℃无滑动、流淌、落,0.6Mpa无窜水 4、女儿墙泛水及墙身泛水详12J201第A13页4节点 5、其他：具体要求及做法详见图纸及规范，满足验收要求 | m2 |  | 328.060
2 | 010901001001 | 混凝土屋面（雨棚顶板、空调板） |  | 1、雨棚顶板、空调板等 2、1.5厚聚合物水泥防水涂料II型,防水涂料要求高出完成面250mm 3、其他：具体要求及做法详见图纸及规范，满足验收要求 | m2 |  | 6.120
分部小计
| 0112 | 墙面装饰
测评合格编号:2021JS-02【新点造价软件V10.0安徽版】
E.1 分部分项工程量清单计价表
工程名称：亳州逸合府一期施工总承包项目-S5#楼土建 | [5 empty] | 标段： |  |  |  |  | 第2页 共2页
序号 | 项目编码 | 项目名称 |  | 项目特征描述 | 计量 单位 |  | 工程量 | 金额（元）
[8 empty] | 综合单价 | 合价 | 其中
[10 empty] | 定额 人工费 |  | 定额 机械费 | 暂估价
3 | 011201001001 | 墙面一般抹灰（外墙抹灰） |  | 1、部位：外墙抹灰 2、1.0厚水泥基防水涂料,用量不应小于1.5kg/m2 3、具体详见图纸、图集、答疑、招标文件、政府相关文件、规范等其他资料，满足验收要求 | m2 |  | 703.180
4 | 011407001003 | 块料墙面（卫生间） |  | 1、喷刷涂料部位：卫生间 2、面砖面层 3、1.5mm厚聚合物水泥防水涂料II型满刷 4、其它：具体详见图纸、图集、答疑、招标文件、政府相关文件、规范等其他资料，满足验收要求 | m2 |  | 78.410
分部小计
测评合格编号:2021JS-02【新点造价软件V10.0安徽版】

## 24.1 E.1 分部分项工程量清单计价表(所有标题)
E.1 分部分项工程量清单计价表
工程名称：亳州逸合府一期施工总承包项目-S6#楼土建 | [5 empty] | 标段： |  |  |  |  | 第1页 共3页
序号 | 项目编码 | 项目名称 |  | 项目特征描述 | 计量 单位 |  | 工程量 | 金额（元）
[8 empty] | 综合单价 | 合价 | 其中
[10 empty] | 定额 人工费 |  | 定额 机械费 | 暂估价
| 0109 | 屋面及防水工程
1 | 010902001001 | 屋面4（不上人不保温平屋面） |  | 1、1.2厚复合高分子防水卷材,扯断伸长率(常温)≥600%,不透水性0.3Mpa.30min,无渗漏,低温弯折性-35℃; 2、1.2厚复合高分子防水卷材,扯断伸长率(常温)≥600%,不透水性0.3Mpa.30min,无渗漏,低温弯折性-35℃; 3、2.0厚丁基橡胶高分子防水涂料;低温柔性-30℃,耐热性90℃无滑动、流淌、落,0.6Mpa无窜水 4、女儿墙泛水及墙身泛水详12J201第A13页4节点 5、其他：具体要求及做法详见图纸及规范，满足验收要求 | m2 |  | 283.080
2 | 010901001001 | 混凝土屋面（雨棚顶板、空调板） |  | 1、雨棚顶板、空调板等 2、1.5厚聚合物水泥防水涂料II型,防水涂料要求高出完成面250mm 3、其他：具体要求及做法详见图纸及规范，满足验收要求 | m2 |  | 6.630
分部小计
| 0111 | 楼地面装饰工程
测评合格编号:2021JS-02【新点造价软件V10.0安徽版】
E.1 分部分项工程量清单计价表
工程名称：亳州逸合府一期施工总承包项目-S6#楼土建 | [5 empty] | 标段： |  |  |  |  | 第2页 共3页
序号 | 项目编码 | 项目名称 |  | 项目特征描述 | 计量 单位 |  | 工程量 | 金额（元）
[8 empty] | 综合单价 | 合价 | 其中
[10 empty] | 定额 人工费 |  | 定额 机械费 | 暂估价
3 | 011102003001 | 块料地面（商业、商业门厅） |  | 1、面层用户自理 2、1.5mm厚聚合物水泥防水涂料II型,四周上翻300mm 3、具体详见图纸、图集、答疑、招标文件、政府相关文件、规范等其他资料，满足验收要求 | m2 |  | 216.050
4 | 011102003002 | 块料地面（楼梯间） |  | 1、1.5mm厚聚合物水泥防水涂料II型,四周上翻300mm 2、部位：楼梯间 3、具体详见图纸、图集、答疑、招标文件、政府相关文件、规范等其他资料，满足验收要求 | m2 |  | 52.340
5 | 011102003005 | 块料楼面（卫生间） |  | 1、管道边及孔边四周300范围先刷1.5厚聚合物水泥防水涂料II型,再大面刷.5厚聚合物水泥防水涂料II型;(防水层在门口向外延展的长度不应小于500mm,向两侧延展的宽度不应小于200mm) 2、具体详见图纸、图集、答疑、招标文件、政府相关文件、规范等其他资料，满足验收要求 | m2 |  | 22.820
分部小计
| 0112 | 墙面装饰
测评合格编号:2021JS-02【新点造价软件V10.0安徽版】
E.1 分部分项工程量清单计价表
工程名称：亳州逸合府一期施工总承包项目-S6#楼土建 | [5 empty] | 标段： |  |  |  |  | 第3页 共3页
序号 | 项目编码 | 项目名称 |  | 项目特征描述 | 计量 单位 |  | 工程量 | 金额（元）
[8 empty] | 综合单价 | 合价 | 其中
[10 empty] | 定额 人工费 |  | 定额 机械费 | 暂估价
6 | 011201001001 | 墙面一般抹灰（外墙抹灰） |  | 1、部位：外墙 2、1.0厚水泥基防水涂料,用量不应小于1.5kg/m2 3、具体详见图纸、图集、答疑、招标文件、政府相关文件、规范等其他资料，满足验收要求 | m2 |  | 522.600
分部小计
测评合格编号:2021JS-02【新点造价软件V10.0安徽版】

## 25.1 E.1 分部分项工程量清单计价表(所有标题)
E.1 分部分项工程量清单计价表
工程名称：亳州逸合府一期施工总承包项目-配电房P-3 | [5 empty] | 标段： |  |  |  |  | 第1页 共1页
序号 | 项目编码 | 项目名称 |  | 项目特征描述 | 计量 单位 |  | 工程量 | 金额（元）
[8 empty] | 综合单价 | 合价 | 其中
[10 empty] | 定额 人工费 |  | 定额 机械费 | 暂估价
| 0109 | 屋面及防水工程
1 | 010902001002 | 屋面 |  | 屋面一:保温不上人平屋面,参图集12J201第B2页B1,做法如下(自上而下): 2、1.5厚自粘聚合物改性沥青防水卷材(无胎类); 3、2厚非固化沥青防水涂料; 4、未尽事宜详见设计图纸、图集、答疑、招标文件、政府相关文件、规范等其他资料，满足验收要求 | m2 |  | 396.000
2 | 010903002001 | 墙面涂膜防水 |  | 1、部位：外墙 2、1.5厚聚合物水泥防水涂料II型 3、未尽事宜详见设计图纸、图集、答疑、招标文件、政府相关文件、规范等其他资料，满足验收要求 | m2 |  | 412.020
3 | 010903002002 | 墙面涂膜防水 |  | 1、部位：内墙 2、1.5厚聚合物水泥防水涂料 3、未尽事宜详见设计图纸、图集、答疑、招标文件、政府相关文件、规范等其他资料，满足验收要求 | m2 |  | 414.450
分部小计
测评合格编号:2021JS-02【新点造价软件V10.0安徽版】

## 26.1 E.1 分部分项工程量清单计价表(所有标题)
E.1 分部分项工程量清单计价表
工程名称：亳州逸合府一期施工总承包项目-地库 | [5 empty] | 标段： |  |  |  |  | 第1页 共8页
序号 | 项目编码 | 项目名称 |  | 项目特征描述 | 计量 单位 |  | 工程量 | 金额（元）
[8 empty] | 综合单价 | 合价 | 其中
[10 empty] | 定额 人工费 |  | 定额 机械费 | 暂估价
| 0109 | 屋面及防水工程
| 1 | 地下室底板
1 | 010904001001 | 底板一(一级防水) |  | 1、卷材品种、规格、厚度：1.2厚丁基自粘高分子防水卷材,拉力≥350N/50mm,低温弯折性-30℃,延伸率≥400%,不透水性0.3Mpa.120min,不透水 2、1.5厚高分子预铺防水卷材(砂面朝上);拉力≥600N/50mm,低温弯折性-35℃,抗穿刺强度≥350/N 3、综合考虑转角及封头防水层、附加防水层，做法详见图纸设计 4、具体详见图纸、图集、答疑、招标文件、政府相关文件、规范等其他资料，满足验收要求 | m2 |  | 56075.420
测评合格编号:2021JS-02【新点造价软件V10.0安徽版】
E.1 分部分项工程量清单计价表
工程名称：亳州逸合府一期施工总承包项目-地库 | [5 empty] | 标段： |  |  |  |  | 第2页 共8页
序号 | 项目编码 | 项目名称 |  | 项目特征描述 | 计量 单位 |  | 工程量 | 金额（元）
[8 empty] | 综合单价 | 合价 | 其中
[10 empty] | 定额 人工费 |  | 定额 机械费 | 暂估价
2 | 010904001002 | 底板（筏板侧边） |  | 1、部位：筏板侧边 2、卷材品种、规格、厚度：1.2厚丁基自粘高分子防水卷材,拉力≥350N/50mm,低温弯折性-30℃,延伸率≥400%,不透水性0.3Mpa.120min,不透水 3、1.5厚高分子预铺防水卷材(砂面朝上);拉力≥600N/50mm,低温弯折性-35℃,抗穿刺强度≥350/N 4、综合考虑转角及封头防水层、附加防水层，做法详见图纸设计 5、具体详见图纸、图集、答疑、招标文件、政府相关文件、规范等其他资料，满足验收要求 | m2 |  | 739.480
测评合格编号:2021JS-02【新点造价软件V10.0安徽版】
E.1 分部分项工程量清单计价表
工程名称：亳州逸合府一期施工总承包项目-地库 | [5 empty] | 标段： |  |  |  |  | 第3页 共8页
序号 | 项目编码 | 项目名称 |  | 项目特征描述 | 计量 单位 |  | 工程量 | 金额（元）
[8 empty] | 综合单价 | 合价 | 其中
[10 empty] | 定额 人工费 |  | 定额 机械费 | 暂估价
3 | 010904001003 | 底板（筏板顶面） |  | 1、部位：筏板顶面 2、1.5厚丁基橡胶高分子防水涂膜低温柔性-30℃,耐热性90℃无滑动、流淌、滴落,0.6Mpa无窜水 3、1.2厚复合高分子防水卷材,扯断伸长率(常温)≥600%,不透水性0.3Mpa.30min,无渗漏，低温弯折性-35℃ 4、综合考虑转角及封头防水层、附加防水层，做法详见图纸设计 5、具体详见图纸、图集、答疑、招标文件、政府相关文件、规范等其他资料，满足验收要求 | m2 |  | 1199.060
分部小计
| 2 | 地下室外墙
测评合格编号:2021JS-02【新点造价软件V10.0安徽版】
E.1 分部分项工程量清单计价表
工程名称：亳州逸合府一期施工总承包项目-地库 | [5 empty] | 标段： |  |  |  |  | 第4页 共8页
序号 | 项目编码 | 项目名称 |  | 项目特征描述 | 计量 单位 |  | 工程量 | 金额（元）
[8 empty] | 综合单价 | 合价 | 其中
[10 empty] | 定额 人工费 |  | 定额 机械费 | 暂估价
4 | 010903001001 | 地下室侧墙防水一（Ⅰ级防水） |  | 1、钢筋混凝土自防水结构侧壁 2、1.5厚丁基橡胶高分子防水涂膜低温柔性-30℃,耐热性90℃无滑动、流淌、滴落,0.6Mpa无窜水 3、1.2厚复合高分子防水卷材,扯断伸长率(常温)≥600%,不透水性0.3Mpa.30min,无渗漏，低温弯折性-35℃ 4、综合考虑转角及封头防水层、附加防水层，做法详见图纸设计 5、其他:未尽事宜详见设计图纸、图集、答疑、招标文件、政府相关文件、规范等其他资料，满足验收要求 | m2 |  | 8441.570
分部小计
| 3 | 地下室顶板
测评合格编号:2021JS-02【新点造价软件V10.0安徽版】
E.1 分部分项工程量清单计价表
工程名称：亳州逸合府一期施工总承包项目-地库 | [5 empty] | 标段： |  |  |  |  | 第5页 共8页
序号 | 项目编码 | 项目名称 |  | 项目特征描述 | 计量 单位 |  | 工程量 | 金额（元）
[8 empty] | 综合单价 | 合价 | 其中
[10 empty] | 定额 人工费 |  | 定额 机械费 | 暂估价
5 | 010902001001 | 地下室顶板防水一（种植顶板，Ⅰ级防水） |  | 1、防水钢筋混凝土顶板(随捣随抹平) 2、2.0厚非固化丁基橡胶高分子防水涂膜;低温柔性-30℃,耐热性90℃无滑动、流淌、滴落,0.6Mpa无窜水 3、1.5厚聚氯乙烯(PVC)耐根穿刺防水卷材;(拉力≥600N/50mm,延伸率≥400%,不透水性0.3Mpa.120min,不透水;低温弯折性-25℃ 4、零坡度虹吸排水系统：PSB虹吸复合排水板;(排水板抗压强度 ≥450KPa, 排水槽抗压强度 ≥ 450KPa 5、其他:未尽事宜详见设计图纸、图集、答疑、招标文件、政府相关文件、规范等其他资料，满足验收要求 | m2 |  | 41133.060
测评合格编号:2021JS-02【新点造价软件V10.0安徽版】
E.1 分部分项工程量清单计价表
工程名称：亳州逸合府一期施工总承包项目-地库 | [5 empty] | 标段： |  |  |  |  | 第6页 共8页
序号 | 项目编码 | 项目名称 |  | 项目特征描述 | 计量 单位 |  | 工程量 | 金额（元）
[8 empty] | 综合单价 | 合价 | 其中
[10 empty] | 定额 人工费 |  | 定额 机械费 | 暂估价
6 | 010902001002 | 地下室顶板防水一（非种植顶板，Ⅰ级防水） |  | 1、防水钢筋混凝土顶板(随捣随抹平) 2、2.0厚非固化丁基橡胶高分子防水涂膜;低温柔性-30℃,耐热性90℃无滑动、流淌、滴落,0.6Mpa无窜水 3、1.2厚复合高分子防水卷材,扯断伸长率(常温)≥600%,不透水性0.3Mpa.30min,无渗漏，低温弯折性-35℃ 4、其他:未尽事宜详见设计图纸、图集、答疑、招标文件、政府相关文件、规范等其他资料，满足验收要求 | m2 |  | 381.850
分部小计
| 6 | 其他防水
7 | 010904002001 | 风井顶板防水砂浆 |  | 1、部位：风井屋面 2、防水层：1.5厚聚合物水泥防水涂料II型,防水涂料要求高出完成面250mm 3、具体详见图纸、图集、答疑、招标文件、政府相关文件、规范等其他资料，满足验收要求 | m2 |  | 124.800
8 | 010904002002 | 桩头防水 |  | 1、部位：桩头防水 2、防水层：1.0厚水泥基渗透结晶型防水涂材料(用量不小于1.5KG/平方米)(桩周及桩顶) 3、具体详见图纸、图集、答疑、招标文件、政府相关文件、规范等其他资料，满足验收要求 | 根 |  | 944.000
测评合格编号:2021JS-02【新点造价软件V10.0安徽版】
E.1 分部分项工程量清单计价表
工程名称：亳州逸合府一期施工总承包项目-地库 | [5 empty] | 标段： |  |  |  |  | 第7页 共8页
序号 | 项目编码 | 项目名称 |  | 项目特征描述 | 计量 单位 |  | 工程量 | 金额（元）
[8 empty] | 综合单价 | 合价 | 其中
[10 empty] | 定额 人工费 |  | 定额 机械费 | 暂估价
9 | 010904002003 | 后浇带防水附加 |  | 1、防水层：1.0厚水泥基渗透结晶型防水涂材料(用量不小于1.5KG/平方米) 2、具体详见图纸、图集、答疑、招标文件、政府相关文件、规范等其他资料，满足验收要求 | m2 |  | 8080.350
10 | 010904002004 | 电梯基坑防水 |  | 1、防水层：1.0厚水泥基渗透结晶型防水涂料 2、具体详见图纸、图集、答疑、招标文件、政府相关文件、规范等其他资料，满足验收要求 | m2 |  | 748.440
分部小计
| 0111 | 楼地面装饰工程
11 | 011102003002 | 汽车坡道地面 |  | 1、部位：汽车坡道1 2、6~7厚聚合物水泥复合防滑涂料面层，分两道施工。第一道防滑涂料满铺，第二道防滑涂料按设计进行板块分格; 3、其它：具体详见图纸、图集、答疑、招标文件、政府相关文件、规范等其他资料，满足验收要求 | m2 |  | 302.740
测评合格编号:2021JS-02【新点造价软件V10.0安徽版】
E.1 分部分项工程量清单计价表
工程名称：亳州逸合府一期施工总承包项目-地库 | [5 empty] | 标段： |  |  |  |  | 第8页 共8页
序号 | 项目编码 | 项目名称 |  | 项目特征描述 | 计量 单位 |  | 工程量 | 金额（元）
[8 empty] | 综合单价 | 合价 | 其中
[10 empty] | 定额 人工费 |  | 定额 机械费 | 暂估价
12 | 011102003003 | 汽车坡道地面 |  | 1、部位：汽车坡道2 2、6~7厚聚合物水泥复合防滑涂料面层，分两道施工。第一道防滑涂料满铺，第二道防滑涂料按设计进行板块分格; 3、其它：具体详见图纸、图集、答疑、招标文件、政府相关文件、规范等其他资料，满足验收要求 | m2 |  | 540.030
13 | 011102003004 | 自行车坡道地面 |  | 1、部位：自行车坡道/种植采光井楼梯 2、6~7厚聚合物水泥复合防滑涂料面层，分两道施工。第一道防滑涂料满铺，第二道防滑涂料按设计进行板块分格; 3、其它：具体详见图纸、图集、答疑、招标文件、政府相关文件、规范等其他资料，满足验收要求 | m2 |  | 161.530
分部小计
| 0112 | 墙、柱面装饰与隔断、幕墙工程
14 | 011201001008 | 墙面一般抹灰（外墙抹灰） |  | 1、部位：自行车坡道、采光井及汽车坡道无顶盖处墙面 2、1.0厚水泥基防水涂料,用量不应小于1.5kg/m2 3、具体详见图纸、图集、答疑、招标文件、政府相关文件、规范等其他资料，满足验收要求 | m2 |  | 910.620
分部小计
测评合格编号:2021JS-02【新点造价软件V10.0安徽版】

## 27.1 E.1 分部分项工程量清单计价表(所有标题)
E.1 分部分项工程量清单计价表
工程名称：亳州逸合府一期施工总承包项目-东大门 | [5 empty] | 标段： |  |  |  |  | 第1页 共3页
序号 | 项目编码 | 项目名称 |  | 项目特征描述 | 计量 单位 |  | 工程量 | 金额（元）
[8 empty] | 综合单价 | 合价 | 其中
[10 empty] | 定额 人工费 |  | 定额 机械费 | 暂估价
| 0109 | 屋面及防水工程
1 | 010902001001 | 屋面3（不上人保温平屋面） |  | 1、1.2厚复合高分子防水卷材,扯断伸长率(常温)≥600%,不透水性0.3Mpa.30min,无渗漏,低温弯折性-35℃; 2、1.2厚复合高分子防水卷材,扯断伸长率(常温)≥600%,不透水性0.3Mpa.30min,无渗漏,低温弯折性-35℃; 3、2.0厚丁基橡胶高分子防水涂料;低温柔性-30℃,耐热性90℃无滑动、流淌、落,0.6Mpa无窜水 4、女儿墙泛水及墙身泛水详12J201第A13页4节点 5、其他：具体要求及做法详见图纸及规范，满足验收要求 | m2 |  | 70.020
| 010904 | 楼（地）面防水、防潮
2 | 010904002001 | 楼（地）面涂膜防水 |  | 1、部位：门卫室 2、防水膜品种：1.5mm厚聚合物水泥防水涂料II型,四周上翻300mm 3、具体详见图纸、图集、答疑、招标文件、政府相关文件、规范等其他资料，满足验收要求 | m2 |  | 10.390
测评合格编号:2021JS-02【新点造价软件V10.0安徽版】
E.1 分部分项工程量清单计价表
工程名称：亳州逸合府一期施工总承包项目-东大门 | [5 empty] | 标段： |  |  |  |  | 第2页 共3页
序号 | 项目编码 | 项目名称 |  | 项目特征描述 | 计量 单位 |  | 工程量 | 金额（元）
[8 empty] | 综合单价 | 合价 | 其中
[10 empty] | 定额 人工费 |  | 定额 机械费 | 暂估价
3 | 010904002002 | 楼（地）面涂膜防水 |  | 1、部位：卫生间 2、防水膜品种：管道边及孔边四周300范围先刷1.5厚聚合物水泥防水涂料II型,再大面刷1.5厚聚合物水泥防水涂料II型; 3、防水层在门口向外延展的长度不应小于500mm,向两侧延展的宽度不应小于200mm 4、具体详见图纸、图集、答疑、招标文件、政府相关文件、规范等其他资料，满足验收要求 | m2 |  | 3.720
分部小计
| 010903 | 墙面防水、防潮
4 | 010903002001 | 墙面涂膜防水 |  | 1、门卫室、卫生间 2、防水膜材料：1.5mm厚聚合物水泥防水涂料II型 3、具体详见图纸、图集、答疑、招标文件、政府相关文件、规范等其他资料，满足验收要求 | m2 |  | 64.290
分部小计
| 010905 | 天棚防水、防潮
5 | 010903002002 | 天棚涂膜防水 |  | 1、卫生间顶棚 2、防水膜材料：1.5mm厚聚合物水泥防水涂料II型满刷 3、具体详见图纸、图集、答疑、招标文件、政府相关文件、规范等其他资料，满足验收要求 | m2 |  | 7.580
分部小计
| 0114 | 油漆、涂料、裱糊工程
测评合格编号:2021JS-02【新点造价软件V10.0安徽版】
E.1 分部分项工程量清单计价表
工程名称：亳州逸合府一期施工总承包项目-东大门 | [5 empty] | 标段： |  |  |  |  | 第3页 共3页
序号 | 项目编码 | 项目名称 |  | 项目特征描述 | 计量 单位 |  | 工程量 | 金额（元）
[8 empty] | 综合单价 | 合价 | 其中
[10 empty] | 定额 人工费 |  | 定额 机械费 | 暂估价
6 | 011201001001 | 墙面一般抹灰（外墙抹灰） |  | 1、部位：外墙（幕墙） 2、1.0厚水泥基防水涂料,用量不应小于1.5kg/m2 3、具体详见图纸、图集、答疑、招标文件、政府相关文件、规范等其他资料，满足验收要求 | m2 |  | 196.600
7 | WB011406001001 | 外墙真石漆(自保温层 ) |  | 1、面层：外墙真石漆 2、1.0厚水泥基防水涂料,用量不应小于1.5kg/m2 3、其它：具体详见图纸、图集、答疑、招标文件、政府相关文件、规范等其他资料，满足验收要求 | m2 |  | 16.210
8 | WB011406001002 | 外墙真石漆(无保温层 ) |  | 1、面层：外墙真石漆 2、1.0厚水泥基防水涂料,用量不应小于1.5kg/m2 3、15厚1:3防水水泥砂浆(内加 周100×100范围内分多遍涂刷行施打发泡处理) 4、其它：具体详见图纸、图集、答疑、招标文件、政府相关文件、规范等其他资料，满足验收要求 | m2 |  | 19.640
分部小计
测评合格编号:2021JS-02【新点造价软件V10.0安徽版】