## 配置单
《中建标准箱》配置表
产品规格 | 长*宽*高 | 6055*2990*2896mm
| 屋面形式 | 平屋顶，通过4根立柱有组织内排水
| 层数 | ≤2层
设计参数 | 荷载 | 地面活载：2.0KN/㎡；屋面活载：0.5KN/㎡；风活载：0.6KN/㎡
| 抗震设防烈度 | 8度
| 名称 | 材料规格 | 数量 | 单位
主体框2.2mm | 立柱 | 150mm*210mm*2525mm 镀锌型材，带加强筋 | 4 | 支
| 角件 | 顶:150*210*210 镀锌钢材(外板3mm厚、盖板6mm厚) | 4 | 个
|  | 底:150*210*160 镀锌钢材(外板3mm厚、盖板6mm厚) | 4 | 个
| 底框架 | 底主梁： 160mm镀锌型材，（加强罗拉梁） | 4 | 支
|  | 底次梁:100*50*1.3mm 镀锌方管 | 9 | 支
|  | 50泛水槽 0.5mm彩钢型材5635mm/2690mm | 各2 | 支
| 顶框架 | 顶主梁 180mm镀锌型材 | 4 | 支
|  | 一级次梁:C80*40*1.1mm 镀锌型材 | 6 | 支
|  | 二级次梁:20*20，25*25镀锌方管 | 各2 | 支
屋面 | 吊顶板 | 0.3mm831新款彩钢集成吊顶 | 7 | 块
|  | 吊顶支撑:Z型件2670mm/5670mm 0.5mm彩钢型材 | 各2 | 支
| 蒙皮 | 彩钢蒙皮板带压筋厚度0.4mm.采用360°咬合技术 | 1 | 套
| 保温 | 75玻璃丝绵被保温（带锡箔）+PE膜 | 1 | 套
地板 | 承重板 | 18mm厚纤维玻镁板 | 1 | 套
| 地板装饰 | 1.0地板革+"水胶" | 1 | 套
喷漆 | 静电喷涂 | 烤漆（高温环保静电喷涂）白色-颜色可定制 | 1 | 套
排水 | 落水管 | 直径50mmPVC落水管 | 4 | 支
装饰电配 | 角线 | 内阴角2510mm 0.5mm彩钢型材 | 4 | 支
| 五金 | 995防水结构胶胶类 | 3 | 支
|  | 高强度M12螺栓 | 50 | 支
|  | 螺丝/自攻丝类 | 各50 | 支
| 灯具 | 单开 | 1 | 个
|  | 阿米巴长条灯-60W | 2 | 个
| 电配 | 电源进线6m²*1m，空调插座4m²*1m，五孔插座2.5m²*18m，灯线1m²*10m（护套线） | 1 | 套
|  | 工业外线盒(长)，工业插头 | 1 | 个
|  | 配电箱:德力西32A漏保*1个+25A空*3个 | 1 | 套
|  | 空调三孔插座 | 1 | 个
|  | 五孔插座 | 3 | 个
| 50卡口单开门 | 0.4mm+0.8mm框，防火锁，尺寸:970*1970mm | 1 | 套
| 专用窗户C | 930*1100mm，50卡扣单玻双推窗，含纱窗，防盗管 | 2 | 套
| 墙板 | 950型-50mm厚，0.25mm/0.25mm 50kg容重岩棉，双白双面净化，单面覆膜 | 1 | 套
| 玻璃幕墙 | 中空钢化玻璃5+12+5镀膜福特蓝 | 1 | 项