## 北区
亳州新能源发展有限公司亳州尚汤温泉北区570kW分布式光伏发电项目
序号 | 名称 | 项目特征描述 | 计量 单位 | 工程量 | 单价 | 税率 | 小计 | 备注
1 | 光伏并网柜 | 1、名称：1#并网配电柜 2、包括柜体内原器件 3、包含接地及基础、围栏 4、详见施工图 | 台 | 1.000
2 | 光伏并网柜 | 1、名称：3#并网配电柜 2、包括柜体内原器件 3、包含接地及基础、围栏 4、详见施工图 | 台 | 1.000
3 | 真空断路器 | 1、名称：并网点改造 2、容量（A)：改造塑壳In=630A | 台 | 1.000
4 | 配线 | 1、名称：光伏线 2、规格：H1Z2Z2-K-1×4mm2 3、配线部位：穿管或桥架 | m | 3901.930
5 | 电力电缆头 | 1、名称：电缆终端头 2、规格：电缆截面(mm2) ≤35 | 个 | 10.000
6 | 电力电缆头 | 1、名称：电缆终端头 2、规格：电缆截面(mm2) ≤70 | 个 | 6.000
7 | 电力电缆头 | 1、名称：电缆终端头 2、规格：电缆截面(mm2) ≤240 | 个 | 4.000
8 | 桥架 | 1、名称：桥架（铝合金材质，304不锈钢抱箍） 2、规格：200*100mm 3、详见施工图 | m | 106.570
9 | 桥架 | 1、名称：桥架（铝合金材质，304不锈钢抱箍） 2、规格：100*50mm 3、详见施工图 | m | 65.410
10 | 桥架 | 1、名称：桥架（铝合金材质，304不锈钢抱箍） 2、规格：50*50mm 3、详见施工图 | m | 36.080
11 | 配管 | 1、名称：电气配管 2、规格：PVC25 3、配置要求：明敷 | m | 360.000
12 | 配管 | 1、名称：电气配管 2、规格：PVC50 3、配置要求：明敷 | m | 21.500
13 | 接线箱 | 1、名称：摄像机附属箱 2、规格：250*300*150 | 个 | 2.000
14 | 隔离开关 | 1、名称：微型断路器 2、容量（A)：16A/2P | 组 | 2.000
15 | 电缆保护管 | 1、名称：电气配管 2、规格：PE32 | m(根） | 177.370
16 | 配线 | 1、名称：接地线 2、规格：BVR-6mm2 | m | 1319.980
17 | 配线 | 1、名称：接地线 2、规格：BVR-25mm2 | m | 73.600
18 | 塑料管 | 1、规格、压力等级：给水型PE管 DN25 2、连接形式：热熔 3、压力试验及吹洗设计要求：压力、冲洗试验 4、保温：屋顶管道保温 | m | 162.900
19 | 电缆保护管 | 1、材料品种：涂塑钢管 2、规格：DN100 3、原土夯实，C15素混凝土底板，C20混凝土包管 | m | 6.000
合计
备注：发票类型为增值税专用发票，材料包含接头及相关安装附件材料，以上单价报价采购人认为报价人已充分考虑采购所有采购要求，包括但不限于以下费用：人工费、材料费、装车费至甲方指定工地现场运输费、甲方指定地卸车费、超时等候费用、税金、保险费、利润、检测费、协调费、风险金等所有费用。采购人：安徽通康建设工程有限公司

## 南区
亳州新能源发展有限公司亳州尚汤温泉南区410kW分布式光伏发电项目
序号 | 名称 | 项目特征描述 | 计量 单位 | 工程量 | 单价 | 税率 | 小计 | 备注
1 | 光伏并网柜 | 1、名称：2#并网配电柜 2、包括柜体内原器件 3、包含接地及基础、围栏 4、详见施工图 | 台 | 1.000
2 | 光伏并网柜 | 1、名称：4#并网配电柜 2、包括柜体内原器件 3、包含接地及基础、围栏 4、详见施工图 | 台 | 1.000
3 | 真空断路器 | 1、名称：并网点改造 2、容量（A)：改造塑壳In=400A | 台 | 2.000
4 | 配线 | 1、名称：光伏线 2、规格：H1Z2Z2-K-1×4mm2 3、配线部位：穿管或桥架 | m | 3491.470
5 | 电力电缆头 | 1、名称：电缆终端头 2、规格：电缆截面(mm2) ≤35 | 个 | 12.000
6 | 电力电缆头 | 1、名称：电缆终端头 2、规格：电缆截面(mm2) ≤70 | 个 | 2.000
7 | 电力电缆头 | 1、名称：电缆终端头 2、规格：电缆截面(mm2) ≤240 | 个 | 4.000
8 | 桥架 | 1、名称：桥架（铝合金材质，304不锈钢抱箍） 2、规格：100*50mm 3、详见施工图 | m | 13.910
9 | 配管 | 1、名称：电气配管 2、规格：PVC25 3、配置要求：明敷 | m | 420.000
10 | 配管 | 1、名称：电气配管 2、规格：PVC50 3、配置要求：明敷 | m | 20.000
11 | 接线箱 | 1、名称：摄像机附属箱 2、规格：250*300*150 | 个 | 4.000
12 | 隔离开关 | 1、名称：微型断路器 2、容量（A)：16A/2P | 组 | 4.000
13 | 电缆保护管 | 1、名称：电气配管 2、规格：PE32 | m(根） | 309.470
14 | 接地母线 | 1、名称：接地母线 2、规格：40*4镀锌母线 3、详见施工图 | m | 40.280
15 | 配线 | 1、名称：接地线 2、规格：BVR-6mm2 | m | 944.620
16 | 配线 | 1、名称：接地线 2、规格：BVR-25mm2 | m | 51.750
17 | 塑料管 | 1、规格、压力等级：给水型PE管 DN25 2、连接形式：热熔 3、压力试验及吹洗设计要求：压力、冲洗试验 4、保温：屋顶管道保温 | m | 41.440
18 | 电缆保护管 | 1、材料品种：涂塑钢管 2、规格：DN100 3、原土夯实，C15素混凝土底板，C20混凝土包管 | m | 42.220
合计
备注：发票类型为增值税专用发票，材料包含接头及相关安装附件材料，以上单价报价采购人认为报价人已充分考虑采购所有采购要求，包括但不限于以下费用：人工费、材料费、装车费至甲方指定工地现场运输费、甲方指定地卸车费、超时等候费用、税金、保险费、利润、检测费、协调费、风险金等所有费用。采购人：安徽通康建设工程有限公司