## Sheet1
亳州新能源发展有限公司安车办公楼及检测站250kW分布式光伏发电项目电缆及电气设备采购清单
序号 | 名称 | 项目特征描述 | 计量 单位 | 工程量 | 单价 | 税率 | 小计 | 备注
1 | 配电箱 | 1、名称：光伏并网箱BWX01 2、型号：室外防水型 3、规格：（含检测仪具体详见图纸） 4、未尽事宜要求：具体详见图纸、图集、答疑、招标文件、政府相关文件、规范等其他资料，满足验收要求 | 台 | 1 |  | 13%
2 | 配电箱 | 1、名称：光伏并网箱BWX02 2、型号：室外防水型 3、未尽事宜要求：具体详见图纸、图集、答疑、招标文件、政府相关文件、规范等其他资料，满足验收要求 | 台 | 1 |  | 13%
3 | 配电箱 | 1、名称：光伏并网箱BWX03 2、型号：室外防水型 3、未尽事宜要求：具体详见图纸、图集、答疑、招标文件、政府相关文件、规范等其他资料，满足验收要求 | 台 | 1 |  | 13%
4 | 电力电缆 | 1、名称：光伏板连接线缆 2、型号：H1Z2Z2-K-1*4 3、未尽事宜要求：具体详见图纸、图集、答疑、招标文件、政府相关文件、规范等其他资料，满足验收要求 | m | 589 |  | 13%
5 | 电力电缆 | 1、名称：铜芯电缆敷设 2、型号：ZC-YJV22-3*70+1*35 3、敷设方式、部位：穿管、桥架内敷设 4、电压等级：1KV 5、未尽事宜要求：具体详见图纸、图集、答疑、招标文件、政府相关文件、规范等其他资料，满足验收要求 | m | 64 |  | 13%
6 | 电力电缆 | 1、名称：铜芯电缆敷设 2、型号：ZC-YJV22-3*35+1*16 3、敷设方式、部位：穿管、桥架内敷设 4、电压等级：1KV 5、未尽事宜要求：具体详见图纸、图集、答疑、招标文件、政府相关文件、规范等其他资料，满足验收要求 | m | 86 |  | 13%
7 | 电力电缆 | 1、名称：铜芯电缆敷设 2、型号：ZC-YJV22-3*25+1*16 3、敷设方式、部位：穿管、桥架内敷设 4、电压等级：1KV 5、未尽事宜要求：具体详见图纸、图集、答疑、招标文件、政府相关文件、规范等其他资料，满足验收要求 | m | 60 |  | 13%
8 | 电力电缆头 | 1、名称：电力电缆终端头 2、型号：室内干包电力电缆终端头 3、规格：70mm2以内 4、安装部位：室内 5、电压等级（kV)：1 6、未尽事宜要求：具体详见图纸、图集、答疑、招标文件、政府相关文件、规范等其他资料，满足验收要求 | 个 | 6 |  | 13%
9 | 电力电缆头 | 1、名称：电力电缆终端头 2、型号：室内干包电力电缆终端头 3、规格：35mm2以内 4、安装部位：室内 5、电压等级（kV)：1 6、未尽事宜要求：具体详见图纸、图集、答疑、招标文件、政府相关文件、规范等其他资料，满足验收要求 | 个 | 8 |  | 13%
10 | 桥架 | 1、名称：梯式电缆桥架 2、规格：100*50 3、未尽事宜要求：具体详见图纸、图集、答疑、招标文件、政府相关文件、规范等其他资料，满足验收要求 | m | 46 |  | 13%
11 | 桥架 | 1、名称：梯式电缆桥架 2、规格：50*50 3、未尽事宜要求：具体详见图纸、图集、答疑、招标文件、政府相关文件、规范等其他资料，满足验收要求 | m | 42 |  | 13%
12 | 控制电缆 | 1、名称：控制电缆敷设 2、型号：RVV-3*1.5 3、未尽事宜要求：具体详见图纸、图集、答疑、招标文件、政府相关文件、规范等其他资料，满足验收要求 | m | 57.43 |  | 13%
13 | 配线 | 1、名称：组件间接地线 2、规格： BVR 6mm 3、未尽事宜要求：具体详见图纸、图集、答疑、招标文件、政府相关文件、规范等其他资料，满足验收要求 | m | 35 |  | 13%
14 | 配线 | 1、名称：组件间接地线 2、规格： BVR 25mm 3、未尽事宜要求：具体详见图纸、图集、答疑、招标文件、政府相关文件、规范等其他资料，满足验收要求 | m | 116.67 |  | 13%
合计
报价单位（盖章）
备注：发票类型为增值税专用发票，以上单价报价采购人认为报价人已充分考虑采购所有采购要求，包括但不限于以下费用：人工费、材料费、装车费至甲方指定工地现场运输费、甲方指定地卸车费、超时等候费用、税金、保险费、利润、检测费、协调费、风险金等所有费用。采购人：安徽通康建设工程有限公司