## 2.1 D.2 单项工程投标报价汇总表
D.2 单项工程投标报价汇总表
工程名称：亳州公交候车亭改建项目-土建工程 |  |  |  | 第1页 共1页
序号 | 单位工程名称 |  | 金额(元)
1 | 新华北路(东)（10m)
2 | 新华北路(西)（10m)
3 | 丰水源小区(北)（10m)
4 | 丰水源小区(南)（10m)
5 | 中药材专业市场西1(西)（10m)
6 | 中药材专业市场西2(东)（10m)
7 | 中药材专业市场西2(西)（10m)
8 | 广电大楼(北)(15m)
9 | 谯城中学(北)(15m)
10 | 大隅首(南)(15m)
11 | 人民医院北院(南)(15m)
12 | 广电大楼(南)(15m)
13 | 亳州博物馆(北)(15m)
14 | 亳州博物馆(南)(15m)
15 | 亳州中西医结合医院(北)(15m)
16 | 亳州中西医结合医院(南)(15m)
合计
测评合格编号:2021JS-02【新点造价软件V10.0安徽版】
说明：本表适用于单项工程最高投标限价或投标报价的汇总。暂估价包括分部分项工程中的材料、设备暂估价和专业工程暂估价。

## 3.1 E.1 分部分项工程量清单计价表
E.1 分部分项工程量清单计价表
工程名称：新华北路(东)（10m) | [5 empty] | 标段：
序号 | 项目编码 | 项目名称 |  | 项目特征描述 | 计量 单位 |  | 工程量 | 金额（元）
[8 empty] | 综合单价 | 合价
1 | 010516002001 | 预埋铁件 |  | 1、钢材种类：预埋铁件、锚栓、锚板等 2、规格：详见施工图 3、铁件尺寸：具体详见图纸、图集、答疑、招标文件、政府相关文件、规范等其他资料，满足验收要求 | t |  | 0.107
2 | 010603002002 | 空腹钢柱 |  | 1、柱类型：镀锌圆管 2、钢材品种、规格：Q235B，详见施工图 3、直径：φ110*5 4、具体详见图纸、图集、答疑、招标文件、政府相关文件、规范等其他资料，满足验收要求 | t |  | 0.411
3 | 010603002003 | 空腹钢柱 |  | 1、柱类型：镀锌方管 2、钢材品种、规格：详见施工图 3、规格：150*150*5*5 4、具体详见图纸、图集、答疑、招标文件、政府相关文件、规范等其他资料，满足验收要求 | t |  | 0.147
4 | 010604001001 | 钢梁 |  | 1、梁类型：钢梁 2、除锈 3、防火：1.5H 4、具体详见图纸、图集、答疑、招标文件、政府相关文件、规范等其他资料，满足验收要求 | t |  | 1.088
测评合格编号:2021JS-02【新点造价软件V10.0安徽版】
E.1 分部分项工程量清单计价表
工程名称：新华北路(东)（10m) | [5 empty] | 标段：
序号 | 项目编码 | 项目名称 |  | 项目特征描述 | 计量 单位 |  | 工程量 | 金额（元）
[8 empty] | 综合单价 | 合价
5 | 010606012001 | 钢支架 |  | 1、钢材品种、规格：方管顶部结构 2、除锈 3、防火要求：1.0H 4、具体详见图纸、图集、答疑、招标文件、政府相关文件、规范等其他资料，满足验收要求 | t |  | 0.409
6 | 011405001001 | 金属面防火涂料 |  | 1、构件名称：钢柱 2、耐火时限：2.5H 3、具体详见图纸、图集、答疑、招标文件、政府相关文件、规范等其他资料，满足验收要求 | m2 |  | 10.300
7 | 011405001002 | 金属面防火涂料 |  | 1、构件名称：钢梁 2、耐火时限：1.5H 3、具体详见图纸、图集、答疑、招标文件、政府相关文件、规范等其他资料，满足验收要求 | m2 |  | 28.300
8 | 011405001003 | 金属面防火涂料 |  | 1、构件名称：钢支架 2、耐火时限：1.0H 3、具体详见图纸、图集、答疑、招标文件、政府相关文件、规范等其他资料，满足验收要求 | m2 |  | 20.900
测评合格编号:2021JS-02【新点造价软件V10.0安徽版】
E.1 分部分项工程量清单计价表
工程名称：新华北路(东)（10m) | [5 empty] | 标段：
序号 | 项目编码 | 项目名称 |  | 项目特征描述 | 计量 单位 |  | 工程量 | 金额（元）
[8 empty] | 综合单价 | 合价
9 | 011405001004 | 金属面油漆 |  | 1、构件名称：氟碳漆 2、环氧片状富锌底漆 3、环氧云铁中间漆 4、油漆品种、刷漆遍数：氟碳漆 5、具体详见图纸、图集、答疑、招标文件、政府相关文件、规范等其他资料，满足验收要求 | m2 |  | 38.600
10 | 011207001001 | 墙面装饰板 |  | 1、基层材料种类、规格：钢结构顶部、站牌上下部位 2、面层材料品种、规格、品牌、颜色：1.5厚铝单板，面涂深灰色氟碳漆 3、具体详见图纸、图集、答疑、招标文件、政府相关文件、规范等其他资料，满足验收要求 | m2 |  | 32.860
11 | 011207001002 | 墙面装饰板 |  | 1、基层材料种类、规格：钢骨架部位 2、面层材料品种、规格、品牌、颜色：外包2.0mm镀锌板 3、具体详见图纸、图集、答疑、招标文件、政府相关文件、规范等其他资料，满足验收要求 | m2 |  | 9.120
测评合格编号:2021JS-02【新点造价软件V10.0安徽版】
E.1 分部分项工程量清单计价表
工程名称：新华北路(东)（10m) | [5 empty] | 标段：
序号 | 项目编码 | 项目名称 |  | 项目特征描述 | 计量 单位 |  | 工程量 | 金额（元）
[8 empty] | 综合单价 | 合价
12 | WB010606018001 | 钢坐凳 |  | 1、钢坐凳 2、外包1.5mm镀锌板 3、面层：塑木 4、基层：60*30镀锌管 5、50*30*2.0镀锌管横撑凳 6、具体详见图纸、图集、答疑、招标文件、政府相关文件、规范等其他资料，满足验收要求 | m |  | 4.400
13 | WB011507004001 | 公交站牌 |  | 1、名称：公交站牌 2、材料种类、规格：主框2.0mm镀锌板 3、内置气压杆 4、外盖2.0mm镀锌板 5、24V照明灯具 6、8.0mm钢化玻璃 7、内置滚动系统 8、具体详见图纸、图集、答疑、招标文件、政府相关文件、规范等其他资料，满足验收要求 | 个 |  | 1.000
14 | WB011507004002 | 广告灯箱 |  | 1、名称：广告灯箱 2、材料种类、规格：主框2.0mm镀锌板 3、内置气压杆 4、外盖1.5mm铝单板 5、24V照明灯具 6、8.0mm钢化玻璃 7、内置滚动系统 8、具体详见图纸、图集、答疑、招标文件、政府相关文件、规范等其他资料，满足验收要求 | 个 |  | 2.000
测评合格编号:2021JS-02【新点造价软件V10.0安徽版】

## 4.1 E.1 分部分项工程量清单计价表
E.1 分部分项工程量清单计价表
工程名称：新华北路(西)（10m) | [5 empty] | 标段：
序号 | 项目编码 | 项目名称 |  | 项目特征描述 | 计量 单位 |  | 工程量 | 金额（元）
[8 empty] | 综合单价 | 合价
1 | 010516002001 | 预埋铁件 |  | 1、钢材种类：预埋铁件、锚栓、锚板等 2、规格：详见施工图 3、铁件尺寸：具体详见图纸、图集、答疑、招标文件、政府相关文件、规范等其他资料，满足验收要求 | t |  | 0.107
2 | 010603002002 | 空腹钢柱 |  | 1、柱类型：镀锌圆管 2、钢材品种、规格：Q235B，详见施工图 3、直径：φ110*5 4、具体详见图纸、图集、答疑、招标文件、政府相关文件、规范等其他资料，满足验收要求 | t |  | 0.411
3 | 010603002003 | 空腹钢柱 |  | 1、柱类型：镀锌方管 2、钢材品种、规格：详见施工图 3、规格：150*150*5*5 4、具体详见图纸、图集、答疑、招标文件、政府相关文件、规范等其他资料，满足验收要求 | t |  | 0.147
4 | 010604001001 | 钢梁 |  | 1、梁类型：钢梁 2、除锈 3、防火：1.5H 4、具体详见图纸、图集、答疑、招标文件、政府相关文件、规范等其他资料，满足验收要求 | t |  | 1.088
测评合格编号:2021JS-02【新点造价软件V10.0安徽版】
E.1 分部分项工程量清单计价表
工程名称：新华北路(西)（10m) | [5 empty] | 标段：
序号 | 项目编码 | 项目名称 |  | 项目特征描述 | 计量 单位 |  | 工程量 | 金额（元）
[8 empty] | 综合单价 | 合价
5 | 010606012001 | 钢支架 |  | 1、钢材品种、规格：方管顶部结构 2、除锈 3、防火要求：1.0H 4、具体详见图纸、图集、答疑、招标文件、政府相关文件、规范等其他资料，满足验收要求 | t |  | 0.409
6 | 011405001001 | 金属面防火涂料 |  | 1、构件名称：钢柱 2、耐火时限：2.5H 3、具体详见图纸、图集、答疑、招标文件、政府相关文件、规范等其他资料，满足验收要求 | m2 |  | 10.300
7 | 011405001002 | 金属面防火涂料 |  | 1、构件名称：钢梁 2、耐火时限：1.5H 3、具体详见图纸、图集、答疑、招标文件、政府相关文件、规范等其他资料，满足验收要求 | m2 |  | 28.300
8 | 011405001003 | 金属面防火涂料 |  | 1、构件名称：钢支架 2、耐火时限：1.0H 3、具体详见图纸、图集、答疑、招标文件、政府相关文件、规范等其他资料，满足验收要求 | m2 |  | 20.900
测评合格编号:2021JS-02【新点造价软件V10.0安徽版】
E.1 分部分项工程量清单计价表
工程名称：新华北路(西)（10m) | [5 empty] | 标段：
序号 | 项目编码 | 项目名称 |  | 项目特征描述 | 计量 单位 |  | 工程量 | 金额（元）
[8 empty] | 综合单价 | 合价
9 | 011405001004 | 金属面油漆 |  | 1、构件名称：氟碳漆 2、环氧片状富锌底漆 3、环氧云铁中间漆 4、油漆品种、刷漆遍数：氟碳漆 5、具体详见图纸、图集、答疑、招标文件、政府相关文件、规范等其他资料，满足验收要求 | m2 |  | 38.600
10 | 011207001001 | 墙面装饰板 |  | 1、基层材料种类、规格：钢结构顶部、站牌上下部位 2、面层材料品种、规格、品牌、颜色：1.5厚铝单板，面涂深灰色氟碳漆 3、具体详见图纸、图集、答疑、招标文件、政府相关文件、规范等其他资料，满足验收要求 | m2 |  | 32.860
11 | 011207001002 | 墙面装饰板 |  | 1、基层材料种类、规格：钢骨架部位 2、面层材料品种、规格、品牌、颜色：外包2.0mm镀锌板 3、具体详见图纸、图集、答疑、招标文件、政府相关文件、规范等其他资料，满足验收要求 | m2 |  | 9.120
测评合格编号:2021JS-02【新点造价软件V10.0安徽版】
E.1 分部分项工程量清单计价表
工程名称：新华北路(西)（10m) | [5 empty] | 标段：
序号 | 项目编码 | 项目名称 |  | 项目特征描述 | 计量 单位 |  | 工程量 | 金额（元）
[8 empty] | 综合单价 | 合价
12 | WB010606018001 | 钢坐凳 |  | 1、钢坐凳 2、外包1.5mm镀锌板 3、面层：塑木 4、基层：60*30镀锌管 5、50*30*2.0镀锌管横撑凳 6、具体详见图纸、图集、答疑、招标文件、政府相关文件、规范等其他资料，满足验收要求 | m |  | 4.400
13 | WB011507004001 | 公交站牌 |  | 1、名称：公交站牌 2、材料种类、规格：主框2.0mm镀锌板 3、内置气压杆 4、外盖2.0mm镀锌板 5、24V照明灯具 6、8.0mm钢化玻璃 7、内置滚动系统 8、具体详见图纸、图集、答疑、招标文件、政府相关文件、规范等其他资料，满足验收要求 | 个 |  | 1.000
14 | WB011507004002 | 广告灯箱 |  | 1、名称：广告灯箱 2、材料种类、规格：主框2.0mm镀锌板 3、内置气压杆 4、外盖1.5mm铝单板 5、24V照明灯具 6、8.0mm钢化玻璃 7、内置滚动系统 8、具体详见图纸、图集、答疑、招标文件、政府相关文件、规范等其他资料，满足验收要求 | 个 |  | 2.000
测评合格编号:2021JS-02【新点造价软件V10.0安徽版】

## 5.1 E.1 分部分项工程量清单计价表
E.1 分部分项工程量清单计价表
工程名称：丰水源小区(北)（10m) | [5 empty] | 标段：
序号 | 项目编码 | 项目名称 |  | 项目特征描述 | 计量 单位 |  | 工程量 | 金额（元）
[8 empty] | 综合单价 | 合价
1 | 010516002001 | 预埋铁件 |  | 1、钢材种类：预埋铁件、锚栓、锚板等 2、规格：详见施工图 3、铁件尺寸：具体详见图纸、图集、答疑、招标文件、政府相关文件、规范等其他资料，满足验收要求 | t |  | 0.107
2 | 010603002002 | 空腹钢柱 |  | 1、柱类型：镀锌圆管 2、钢材品种、规格：Q235B，详见施工图 3、直径：φ110*5 4、具体详见图纸、图集、答疑、招标文件、政府相关文件、规范等其他资料，满足验收要求 | t |  | 0.411
3 | 010603002003 | 空腹钢柱 |  | 1、柱类型：镀锌方管 2、钢材品种、规格：详见施工图 3、规格：150*150*5*5 4、具体详见图纸、图集、答疑、招标文件、政府相关文件、规范等其他资料，满足验收要求 | t |  | 0.147
4 | 010604001001 | 钢梁 |  | 1、梁类型：钢梁 2、除锈 3、防火：1.5H 4、具体详见图纸、图集、答疑、招标文件、政府相关文件、规范等其他资料，满足验收要求 | t |  | 1.088
测评合格编号:2021JS-02【新点造价软件V10.0安徽版】
E.1 分部分项工程量清单计价表
工程名称：丰水源小区(北)（10m) | [5 empty] | 标段：
序号 | 项目编码 | 项目名称 |  | 项目特征描述 | 计量 单位 |  | 工程量 | 金额（元）
[8 empty] | 综合单价 | 合价
5 | 010606012001 | 钢支架 |  | 1、钢材品种、规格：方管顶部结构 2、除锈 3、防火要求：1.0H 4、具体详见图纸、图集、答疑、招标文件、政府相关文件、规范等其他资料，满足验收要求 | t |  | 0.409
6 | 011405001001 | 金属面防火涂料 |  | 1、构件名称：钢柱 2、耐火时限：2.5H 3、具体详见图纸、图集、答疑、招标文件、政府相关文件、规范等其他资料，满足验收要求 | m2 |  | 10.300
7 | 011405001002 | 金属面防火涂料 |  | 1、构件名称：钢梁 2、耐火时限：1.5H 3、具体详见图纸、图集、答疑、招标文件、政府相关文件、规范等其他资料，满足验收要求 | m2 |  | 28.300
8 | 011405001003 | 金属面防火涂料 |  | 1、构件名称：钢支架 2、耐火时限：1.0H 3、具体详见图纸、图集、答疑、招标文件、政府相关文件、规范等其他资料，满足验收要求 | m2 |  | 20.900
测评合格编号:2021JS-02【新点造价软件V10.0安徽版】
E.1 分部分项工程量清单计价表
工程名称：丰水源小区(北)（10m) | [5 empty] | 标段：
序号 | 项目编码 | 项目名称 |  | 项目特征描述 | 计量 单位 |  | 工程量 | 金额（元）
[8 empty] | 综合单价 | 合价
9 | 011405001004 | 金属面油漆 |  | 1、构件名称：氟碳漆 2、环氧片状富锌底漆 3、环氧云铁中间漆 4、油漆品种、刷漆遍数：氟碳漆 5、具体详见图纸、图集、答疑、招标文件、政府相关文件、规范等其他资料，满足验收要求 | m2 |  | 38.600
10 | 011207001001 | 墙面装饰板 |  | 1、基层材料种类、规格：钢结构顶部、站牌上下部位 2、面层材料品种、规格、品牌、颜色：1.5厚铝单板，面涂深灰色氟碳漆 3、具体详见图纸、图集、答疑、招标文件、政府相关文件、规范等其他资料，满足验收要求 | m2 |  | 32.860
11 | 011207001002 | 墙面装饰板 |  | 1、基层材料种类、规格：钢骨架部位 2、面层材料品种、规格、品牌、颜色：外包2.0mm镀锌板 3、具体详见图纸、图集、答疑、招标文件、政府相关文件、规范等其他资料，满足验收要求 | m2 |  | 4.560
测评合格编号:2021JS-02【新点造价软件V10.0安徽版】
E.1 分部分项工程量清单计价表
工程名称：丰水源小区(北)（10m) | [5 empty] | 标段：
序号 | 项目编码 | 项目名称 |  | 项目特征描述 | 计量 单位 |  | 工程量 | 金额（元）
[8 empty] | 综合单价 | 合价
12 | WB010606018001 | 钢坐凳 |  | 1、钢坐凳 2、外包1.5mm镀锌板 3、面层：塑木 4、基层：60*30镀锌管 5、50*30*2.0镀锌管横撑凳 6、具体详见图纸、图集、答疑、招标文件、政府相关文件、规范等其他资料，满足验收要求 | m |  | 4.400
13 | WB011507004001 | 公交站牌 |  | 1、名称：公交站牌 2、材料种类、规格：主框2.0mm镀锌板 3、内置气压杆 4、外盖2.0mm镀锌板 5、24V照明灯具 6、8.0mm钢化玻璃 7、内置滚动系统 8、具体详见图纸、图集、答疑、招标文件、政府相关文件、规范等其他资料，满足验收要求 | 个 |  | 1.000
14 | WB011507004002 | 广告灯箱 |  | 1、名称：广告灯箱 2、材料种类、规格：主框2.0mm镀锌板 3、内置气压杆 4、外盖1.5mm铝单板 5、24V照明灯具 6、8.0mm钢化玻璃 7、内置滚动系统 8、具体详见图纸、图集、答疑、招标文件、政府相关文件、规范等其他资料，满足验收要求 | 个 |  | 2.000
测评合格编号:2021JS-02【新点造价软件V10.0安徽版】

## 6.1 E.1 分部分项工程量清单计价表
E.1 分部分项工程量清单计价表
工程名称：丰水源小区(南)（10m) | [5 empty] | 标段：
序号 | 项目编码 | 项目名称 |  | 项目特征描述 | 计量 单位 |  | 工程量 | 金额（元）
[8 empty] | 综合单价 | 合价
1 | 010516002001 | 预埋铁件 |  | 1、钢材种类：预埋铁件、锚栓、锚板等 2、规格：详见施工图 3、铁件尺寸：具体详见图纸、图集、答疑、招标文件、政府相关文件、规范等其他资料，满足验收要求 | t |  | 0.107
2 | 010603002002 | 空腹钢柱 |  | 1、柱类型：镀锌圆管 2、钢材品种、规格：Q235B，详见施工图 3、直径：φ110*5 4、具体详见图纸、图集、答疑、招标文件、政府相关文件、规范等其他资料，满足验收要求 | t |  | 0.411
3 | 010603002003 | 空腹钢柱 |  | 1、柱类型：镀锌方管 2、钢材品种、规格：详见施工图 3、规格：150*150*5*5 4、具体详见图纸、图集、答疑、招标文件、政府相关文件、规范等其他资料，满足验收要求 | t |  | 0.147
4 | 010604001001 | 钢梁 |  | 1、梁类型：钢梁 2、除锈 3、防火：1.5H 4、具体详见图纸、图集、答疑、招标文件、政府相关文件、规范等其他资料，满足验收要求 | t |  | 1.088
测评合格编号:2021JS-02【新点造价软件V10.0安徽版】
E.1 分部分项工程量清单计价表
工程名称：丰水源小区(南)（10m) | [5 empty] | 标段：
序号 | 项目编码 | 项目名称 |  | 项目特征描述 | 计量 单位 |  | 工程量 | 金额（元）
[8 empty] | 综合单价 | 合价
5 | 010606012001 | 钢支架 |  | 1、钢材品种、规格：方管顶部结构 2、除锈 3、防火要求：1.0H 4、具体详见图纸、图集、答疑、招标文件、政府相关文件、规范等其他资料，满足验收要求 | t |  | 0.409
6 | 011405001001 | 金属面防火涂料 |  | 1、构件名称：钢柱 2、耐火时限：2.5H 3、具体详见图纸、图集、答疑、招标文件、政府相关文件、规范等其他资料，满足验收要求 | m2 |  | 10.300
7 | 011405001002 | 金属面防火涂料 |  | 1、构件名称：钢梁 2、耐火时限：1.5H 3、具体详见图纸、图集、答疑、招标文件、政府相关文件、规范等其他资料，满足验收要求 | m2 |  | 28.300
8 | 011405001003 | 金属面防火涂料 |  | 1、构件名称：钢支架 2、耐火时限：1.0H 3、具体详见图纸、图集、答疑、招标文件、政府相关文件、规范等其他资料，满足验收要求 | m2 |  | 20.900
测评合格编号:2021JS-02【新点造价软件V10.0安徽版】
E.1 分部分项工程量清单计价表
工程名称：丰水源小区(南)（10m) | [5 empty] | 标段：
序号 | 项目编码 | 项目名称 |  | 项目特征描述 | 计量 单位 |  | 工程量 | 金额（元）
[8 empty] | 综合单价 | 合价
9 | 011405001004 | 金属面油漆 |  | 1、构件名称：氟碳漆 2、环氧片状富锌底漆 3、环氧云铁中间漆 4、油漆品种、刷漆遍数：氟碳漆 5、具体详见图纸、图集、答疑、招标文件、政府相关文件、规范等其他资料，满足验收要求 | m2 |  | 38.600
10 | 011207001001 | 墙面装饰板 |  | 1、基层材料种类、规格：钢结构顶部、站牌上下部位 2、面层材料品种、规格、品牌、颜色：1.5厚铝单板，面涂深灰色氟碳漆 3、具体详见图纸、图集、答疑、招标文件、政府相关文件、规范等其他资料，满足验收要求 | m2 |  | 32.860
11 | 011207001002 | 墙面装饰板 |  | 1、基层材料种类、规格：钢骨架部位 2、面层材料品种、规格、品牌、颜色：外包2.0mm镀锌板 3、具体详见图纸、图集、答疑、招标文件、政府相关文件、规范等其他资料，满足验收要求 | m2 |  | 4.560
测评合格编号:2021JS-02【新点造价软件V10.0安徽版】
E.1 分部分项工程量清单计价表
工程名称：丰水源小区(南)（10m) | [5 empty] | 标段：
序号 | 项目编码 | 项目名称 |  | 项目特征描述 | 计量 单位 |  | 工程量 | 金额（元）
[8 empty] | 综合单价 | 合价
12 | WB010606018001 | 钢坐凳 |  | 1、钢坐凳 2、外包1.5mm镀锌板 3、面层：塑木 4、基层：60*30镀锌管 5、50*30*2.0镀锌管横撑凳 6、具体详见图纸、图集、答疑、招标文件、政府相关文件、规范等其他资料，满足验收要求 | m |  | 4.400
13 | WB011507004001 | 公交站牌 |  | 1、名称：公交站牌 2、材料种类、规格：主框2.0mm镀锌板 3、内置气压杆 4、外盖2.0mm镀锌板 5、24V照明灯具 6、8.0mm钢化玻璃 7、内置滚动系统 8、具体详见图纸、图集、答疑、招标文件、政府相关文件、规范等其他资料，满足验收要求 | 个 |  | 1.000
14 | WB011507004002 | 广告灯箱 |  | 1、名称：广告灯箱 2、材料种类、规格：主框2.0mm镀锌板 3、内置气压杆 4、外盖1.5mm铝单板 5、24V照明灯具 6、8.0mm钢化玻璃 7、内置滚动系统 8、具体详见图纸、图集、答疑、招标文件、政府相关文件、规范等其他资料，满足验收要求 | 个 |  | 2.000
测评合格编号:2021JS-02【新点造价软件V10.0安徽版】

## 7.1 E.1 分部分项工程量清单计价表
E.1 分部分项工程量清单计价表
工程名称：中药材专业市场西1(西)（10m) | [5 empty] | 标段：
序号 | 项目编码 | 项目名称 |  | 项目特征描述 | 计量 单位 |  | 工程量 | 金额（元）
[8 empty] | 综合单价 | 合价
1 | 010516002001 | 预埋铁件 |  | 1、钢材种类：预埋铁件、锚栓、锚板等 2、规格：详见施工图 3、铁件尺寸：具体详见图纸、图集、答疑、招标文件、政府相关文件、规范等其他资料，满足验收要求 | t |  | 0.107
2 | 010603002002 | 空腹钢柱 |  | 1、柱类型：镀锌圆管 2、钢材品种、规格：Q235B，详见施工图 3、直径：φ110*5 4、具体详见图纸、图集、答疑、招标文件、政府相关文件、规范等其他资料，满足验收要求 | t |  | 0.411
3 | 010603002003 | 空腹钢柱 |  | 1、柱类型：镀锌方管 2、钢材品种、规格：详见施工图 3、规格：150*150*5*5 4、具体详见图纸、图集、答疑、招标文件、政府相关文件、规范等其他资料，满足验收要求 | t |  | 0.147
4 | 010604001001 | 钢梁 |  | 1、梁类型：钢梁 2、除锈 3、防火：1.5H 4、具体详见图纸、图集、答疑、招标文件、政府相关文件、规范等其他资料，满足验收要求 | t |  | 1.088
测评合格编号:2021JS-02【新点造价软件V10.0安徽版】
E.1 分部分项工程量清单计价表
工程名称：中药材专业市场西1(西)（10m) | [5 empty] | 标段：
序号 | 项目编码 | 项目名称 |  | 项目特征描述 | 计量 单位 |  | 工程量 | 金额（元）
[8 empty] | 综合单价 | 合价
5 | 010606012001 | 钢支架 |  | 1、钢材品种、规格：方管顶部结构 2、除锈 3、防火要求：1.0H 4、具体详见图纸、图集、答疑、招标文件、政府相关文件、规范等其他资料，满足验收要求 | t |  | 0.409
6 | 011405001001 | 金属面防火涂料 |  | 1、构件名称：钢柱 2、耐火时限：2.5H 3、具体详见图纸、图集、答疑、招标文件、政府相关文件、规范等其他资料，满足验收要求 | m2 |  | 10.300
7 | 011405001002 | 金属面防火涂料 |  | 1、构件名称：钢梁 2、耐火时限：1.5H 3、具体详见图纸、图集、答疑、招标文件、政府相关文件、规范等其他资料，满足验收要求 | m2 |  | 28.300
8 | 011405001003 | 金属面防火涂料 |  | 1、构件名称：钢支架 2、耐火时限：1.0H 3、具体详见图纸、图集、答疑、招标文件、政府相关文件、规范等其他资料，满足验收要求 | m2 |  | 20.900
测评合格编号:2021JS-02【新点造价软件V10.0安徽版】
E.1 分部分项工程量清单计价表
工程名称：中药材专业市场西1(西)（10m) | [5 empty] | 标段：
序号 | 项目编码 | 项目名称 |  | 项目特征描述 | 计量 单位 |  | 工程量 | 金额（元）
[8 empty] | 综合单价 | 合价
9 | 011405001004 | 金属面油漆 |  | 1、构件名称：氟碳漆 2、环氧片状富锌底漆 3、环氧云铁中间漆 4、油漆品种、刷漆遍数：氟碳漆 5、具体详见图纸、图集、答疑、招标文件、政府相关文件、规范等其他资料，满足验收要求 | m2 |  | 38.600
10 | 011207001001 | 墙面装饰板 |  | 1、基层材料种类、规格：钢结构顶部、站牌上下部位 2、面层材料品种、规格、品牌、颜色：1.5厚铝单板，面涂深灰色氟碳漆 3、具体详见图纸、图集、答疑、招标文件、政府相关文件、规范等其他资料，满足验收要求 | m2 |  | 32.860
11 | 011207001002 | 墙面装饰板 |  | 1、基层材料种类、规格：钢骨架部位 2、面层材料品种、规格、品牌、颜色：外包2.0mm镀锌板 3、具体详见图纸、图集、答疑、招标文件、政府相关文件、规范等其他资料，满足验收要求 | m2 |  | 4.560
测评合格编号:2021JS-02【新点造价软件V10.0安徽版】
E.1 分部分项工程量清单计价表
工程名称：中药材专业市场西1(西)（10m) | [5 empty] | 标段：
序号 | 项目编码 | 项目名称 |  | 项目特征描述 | 计量 单位 |  | 工程量 | 金额（元）
[8 empty] | 综合单价 | 合价
12 | WB010606018001 | 钢坐凳 |  | 1、钢坐凳 2、外包1.5mm镀锌板 3、面层：塑木 4、基层：60*30镀锌管 5、50*30*2.0镀锌管横撑凳 6、具体详见图纸、图集、答疑、招标文件、政府相关文件、规范等其他资料，满足验收要求 | m |  | 4.400
13 | WB011507004001 | 公交站牌 |  | 1、名称：公交站牌 2、材料种类、规格：主框2.0mm镀锌板 3、内置气压杆 4、外盖2.0mm镀锌板 5、24V照明灯具 6、8.0mm钢化玻璃 7、内置滚动系统 8、具体详见图纸、图集、答疑、招标文件、政府相关文件、规范等其他资料，满足验收要求 | 个 |  | 1.000
14 | WB011507004002 | 广告灯箱 |  | 1、名称：广告灯箱 2、材料种类、规格：主框2.0mm镀锌板 3、内置气压杆 4、外盖1.5mm铝单板 5、24V照明灯具 6、8.0mm钢化玻璃 7、内置滚动系统 8、具体详见图纸、图集、答疑、招标文件、政府相关文件、规范等其他资料，满足验收要求 | 个 |  | 2.000
测评合格编号:2021JS-02【新点造价软件V10.0安徽版】

## 8.1 E.1 分部分项工程量清单计价表
E.1 分部分项工程量清单计价表
工程名称：中药材专业市场西2(东)（10m) | [5 empty] | 标段：
序号 | 项目编码 | 项目名称 |  | 项目特征描述 | 计量 单位 |  | 工程量 | 金额（元）
[8 empty] | 综合单价 | 合价
1 | 010516002001 | 预埋铁件 |  | 1、钢材种类：预埋铁件、锚栓、锚板等 2、规格：详见施工图 3、铁件尺寸：具体详见图纸、图集、答疑、招标文件、政府相关文件、规范等其他资料，满足验收要求 | t |  | 0.107
2 | 010603002002 | 空腹钢柱 |  | 1、柱类型：镀锌圆管 2、钢材品种、规格：Q235B，详见施工图 3、直径：φ110*5 4、具体详见图纸、图集、答疑、招标文件、政府相关文件、规范等其他资料，满足验收要求 | t |  | 0.411
3 | 010603002003 | 空腹钢柱 |  | 1、柱类型：镀锌方管 2、钢材品种、规格：详见施工图 3、规格：150*150*5*5 4、具体详见图纸、图集、答疑、招标文件、政府相关文件、规范等其他资料，满足验收要求 | t |  | 0.147
4 | 010604001001 | 钢梁 |  | 1、梁类型：钢梁 2、除锈 3、防火：1.5H 4、具体详见图纸、图集、答疑、招标文件、政府相关文件、规范等其他资料，满足验收要求 | t |  | 1.088
测评合格编号:2021JS-02【新点造价软件V10.0安徽版】
E.1 分部分项工程量清单计价表
工程名称：中药材专业市场西2(东)（10m) | [5 empty] | 标段：
序号 | 项目编码 | 项目名称 |  | 项目特征描述 | 计量 单位 |  | 工程量 | 金额（元）
[8 empty] | 综合单价 | 合价
5 | 010606012001 | 钢支架 |  | 1、钢材品种、规格：方管顶部结构 2、除锈 3、防火要求：1.0H 4、具体详见图纸、图集、答疑、招标文件、政府相关文件、规范等其他资料，满足验收要求 | t |  | 0.409
6 | 011405001001 | 金属面防火涂料 |  | 1、构件名称：钢柱 2、耐火时限：2.5H 3、具体详见图纸、图集、答疑、招标文件、政府相关文件、规范等其他资料，满足验收要求 | m2 |  | 10.300
7 | 011405001002 | 金属面防火涂料 |  | 1、构件名称：钢梁 2、耐火时限：1.5H 3、具体详见图纸、图集、答疑、招标文件、政府相关文件、规范等其他资料，满足验收要求 | m2 |  | 28.300
8 | 011405001003 | 金属面防火涂料 |  | 1、构件名称：钢支架 2、耐火时限：1.0H 3、具体详见图纸、图集、答疑、招标文件、政府相关文件、规范等其他资料，满足验收要求 | m2 |  | 20.900
测评合格编号:2021JS-02【新点造价软件V10.0安徽版】
E.1 分部分项工程量清单计价表
工程名称：中药材专业市场西2(东)（10m) | [5 empty] | 标段：
序号 | 项目编码 | 项目名称 |  | 项目特征描述 | 计量 单位 |  | 工程量 | 金额（元）
[8 empty] | 综合单价 | 合价
9 | 011405001004 | 金属面油漆 |  | 1、构件名称：氟碳漆 2、环氧片状富锌底漆 3、环氧云铁中间漆 4、油漆品种、刷漆遍数：氟碳漆 5、具体详见图纸、图集、答疑、招标文件、政府相关文件、规范等其他资料，满足验收要求 | m2 |  | 38.600
10 | 011207001001 | 墙面装饰板 |  | 1、基层材料种类、规格：钢结构顶部、站牌上下部位 2、面层材料品种、规格、品牌、颜色：1.5厚铝单板，面涂深灰色氟碳漆 3、具体详见图纸、图集、答疑、招标文件、政府相关文件、规范等其他资料，满足验收要求 | m2 |  | 32.860
11 | 011207001002 | 墙面装饰板 |  | 1、基层材料种类、规格：钢骨架部位 2、面层材料品种、规格、品牌、颜色：外包2.0mm镀锌板 3、具体详见图纸、图集、答疑、招标文件、政府相关文件、规范等其他资料，满足验收要求 | m2 |  | 9.120
测评合格编号:2021JS-02【新点造价软件V10.0安徽版】
E.1 分部分项工程量清单计价表
工程名称：中药材专业市场西2(东)（10m) | [5 empty] | 标段：
序号 | 项目编码 | 项目名称 |  | 项目特征描述 | 计量 单位 |  | 工程量 | 金额（元）
[8 empty] | 综合单价 | 合价
12 | WB010606018001 | 钢坐凳 |  | 1、钢坐凳 2、外包1.5mm镀锌板 3、面层：塑木 4、基层：60*30镀锌管 5、50*30*2.0镀锌管横撑凳 6、具体详见图纸、图集、答疑、招标文件、政府相关文件、规范等其他资料，满足验收要求 | m |  | 4.400
13 | WB011507004001 | 公交站牌 |  | 1、名称：公交站牌 2、材料种类、规格：主框2.0mm镀锌板 3、内置气压杆 4、外盖2.0mm镀锌板 5、24V照明灯具 6、8.0mm钢化玻璃 7、内置滚动系统 8、具体详见图纸、图集、答疑、招标文件、政府相关文件、规范等其他资料，满足验收要求 | 个 |  | 1.000
14 | WB011507004002 | 广告灯箱 |  | 1、名称：广告灯箱 2、材料种类、规格：主框2.0mm镀锌板 3、内置气压杆 4、外盖1.5mm铝单板 5、24V照明灯具 6、8.0mm钢化玻璃 7、内置滚动系统 8、具体详见图纸、图集、答疑、招标文件、政府相关文件、规范等其他资料，满足验收要求 | 个 |  | 2.000
测评合格编号:2021JS-02【新点造价软件V10.0安徽版】

## 9.1 E.1 分部分项工程量清单计价表
E.1 分部分项工程量清单计价表
工程名称：中药材专业市场西2(西)（10m) | [5 empty] | 标段：
序号 | 项目编码 | 项目名称 |  | 项目特征描述 | 计量 单位 |  | 工程量 | 金额（元）
[8 empty] | 综合单价 | 合价
1 | 010516002001 | 预埋铁件 |  | 1、钢材种类：预埋铁件、锚栓、锚板等 2、规格：详见施工图 3、铁件尺寸：具体详见图纸、图集、答疑、招标文件、政府相关文件、规范等其他资料，满足验收要求 | t |  | 0.107
2 | 010603002002 | 空腹钢柱 |  | 1、柱类型：镀锌圆管 2、钢材品种、规格：Q235B，详见施工图 3、直径：φ110*5 4、具体详见图纸、图集、答疑、招标文件、政府相关文件、规范等其他资料，满足验收要求 | t |  | 0.411
3 | 010603002003 | 空腹钢柱 |  | 1、柱类型：镀锌方管 2、钢材品种、规格：详见施工图 3、规格：150*150*5*5 4、具体详见图纸、图集、答疑、招标文件、政府相关文件、规范等其他资料，满足验收要求 | t |  | 0.147
4 | 010604001001 | 钢梁 |  | 1、梁类型：钢梁 2、除锈 3、防火：1.5H 4、具体详见图纸、图集、答疑、招标文件、政府相关文件、规范等其他资料，满足验收要求 | t |  | 1.088
测评合格编号:2021JS-02【新点造价软件V10.0安徽版】
E.1 分部分项工程量清单计价表
工程名称：中药材专业市场西2(西)（10m) | [5 empty] | 标段：
序号 | 项目编码 | 项目名称 |  | 项目特征描述 | 计量 单位 |  | 工程量 | 金额（元）
[8 empty] | 综合单价 | 合价
5 | 010606012001 | 钢支架 |  | 1、钢材品种、规格：方管顶部结构 2、除锈 3、防火要求：1.0H 4、具体详见图纸、图集、答疑、招标文件、政府相关文件、规范等其他资料，满足验收要求 | t |  | 0.409
6 | 011405001001 | 金属面防火涂料 |  | 1、构件名称：钢柱 2、耐火时限：2.5H 3、具体详见图纸、图集、答疑、招标文件、政府相关文件、规范等其他资料，满足验收要求 | m2 |  | 10.300
7 | 011405001002 | 金属面防火涂料 |  | 1、构件名称：钢梁 2、耐火时限：1.5H 3、具体详见图纸、图集、答疑、招标文件、政府相关文件、规范等其他资料，满足验收要求 | m2 |  | 28.300
8 | 011405001003 | 金属面防火涂料 |  | 1、构件名称：钢支架 2、耐火时限：1.0H 3、具体详见图纸、图集、答疑、招标文件、政府相关文件、规范等其他资料，满足验收要求 | m2 |  | 20.900
测评合格编号:2021JS-02【新点造价软件V10.0安徽版】
E.1 分部分项工程量清单计价表
工程名称：中药材专业市场西2(西)（10m) | [5 empty] | 标段：
序号 | 项目编码 | 项目名称 |  | 项目特征描述 | 计量 单位 |  | 工程量 | 金额（元）
[8 empty] | 综合单价 | 合价
9 | 011405001004 | 金属面油漆 |  | 1、构件名称：氟碳漆 2、环氧片状富锌底漆 3、环氧云铁中间漆 4、油漆品种、刷漆遍数：氟碳漆 5、具体详见图纸、图集、答疑、招标文件、政府相关文件、规范等其他资料，满足验收要求 | m2 |  | 38.600
10 | 011207001001 | 墙面装饰板 |  | 1、基层材料种类、规格：钢结构顶部、站牌上下部位 2、面层材料品种、规格、品牌、颜色：1.5厚铝单板，面涂深灰色氟碳漆 3、具体详见图纸、图集、答疑、招标文件、政府相关文件、规范等其他资料，满足验收要求 | m2 |  | 32.860
11 | 011207001002 | 墙面装饰板 |  | 1、基层材料种类、规格：钢骨架部位 2、面层材料品种、规格、品牌、颜色：外包2.0mm镀锌板 3、具体详见图纸、图集、答疑、招标文件、政府相关文件、规范等其他资料，满足验收要求 | m2 |  | 9.120
测评合格编号:2021JS-02【新点造价软件V10.0安徽版】
E.1 分部分项工程量清单计价表
工程名称：中药材专业市场西2(西)（10m) | [5 empty] | 标段：
序号 | 项目编码 | 项目名称 |  | 项目特征描述 | 计量 单位 |  | 工程量 | 金额（元）
[8 empty] | 综合单价 | 合价
12 | WB010606018001 | 钢坐凳 |  | 1、钢坐凳 2、外包1.5mm镀锌板 3、面层：塑木 4、基层：60*30镀锌管 5、50*30*2.0镀锌管横撑凳 6、具体详见图纸、图集、答疑、招标文件、政府相关文件、规范等其他资料，满足验收要求 | m |  | 4.400
13 | WB011507004001 | 公交站牌 |  | 1、名称：公交站牌 2、材料种类、规格：主框2.0mm镀锌板 3、内置气压杆 4、外盖2.0mm镀锌板 5、24V照明灯具 6、8.0mm钢化玻璃 7、内置滚动系统 8、具体详见图纸、图集、答疑、招标文件、政府相关文件、规范等其他资料，满足验收要求 | 个 |  | 1.000
14 | WB011507004002 | 广告灯箱 |  | 1、名称：广告灯箱 2、材料种类、规格：主框2.0mm镀锌板 3、内置气压杆 4、外盖1.5mm铝单板 5、24V照明灯具 6、8.0mm钢化玻璃 7、内置滚动系统 8、具体详见图纸、图集、答疑、招标文件、政府相关文件、规范等其他资料，满足验收要求 | 个 |  | 2.000
测评合格编号:2021JS-02【新点造价软件V10.0安徽版】

## 10.1 E.1 分部分项工程量清单计价表
E.1 分部分项工程量清单计价表
工程名称：广电大楼(北)(15m) | [5 empty] | 标段：
序号 | 项目编码 | 项目名称 |  | 项目特征描述 | 计量 单位 |  | 工程量 | 金额（元）
[8 empty] | 综合单价 | 合价
1 | 010516002001 | 预埋铁件 |  | 1、钢材种类：预埋铁件、锚栓、锚板等 2、规格：详见施工图 3、铁件尺寸：具体详见图纸、图集、答疑、招标文件、政府相关文件、规范等其他资料，满足验收要求 | t |  | 0.148
2 | 010603002003 | 空腹钢柱 |  | 1、柱类型：镀锌圆管 2、钢材品种、规格：Q235B，详见施工图 3、直径：φ110*5 4、具体详见图纸、图集、答疑、招标文件、政府相关文件、规范等其他资料，满足验收要求 | t |  | 0.741
3 | 010603002004 | 空腹钢柱 |  | 1、柱类型：镀锌方管 2、钢材品种、规格：详见施工图 3、规格：150*150*5*5 4、具体详见图纸、图集、答疑、招标文件、政府相关文件、规范等其他资料，满足验收要求 | t |  | 0.147
4 | 010604001001 | 钢梁 |  | 1、梁类型：钢梁 2、除锈 3、防火：1.5H 4、具体详见图纸、图集、答疑、招标文件、政府相关文件、规范等其他资料，满足验收要求 | t |  | 1.265
测评合格编号:2021JS-02【新点造价软件V10.0安徽版】
E.1 分部分项工程量清单计价表
工程名称：广电大楼(北)(15m) | [5 empty] | 标段：
序号 | 项目编码 | 项目名称 |  | 项目特征描述 | 计量 单位 |  | 工程量 | 金额（元）
[8 empty] | 综合单价 | 合价
5 | 010606012001 | 钢支架 |  | 1、钢材品种、规格：方管顶部结构 2、除锈 3、防火要求：1.0H 4、具体详见图纸、图集、答疑、招标文件、政府相关文件、规范等其他资料，满足验收要求 | t |  | 0.600
6 | 011405001001 | 金属面防火涂料 |  | 1、构件名称：钢柱 2、耐火时限：2.5H 3、具体详见图纸、图集、答疑、招标文件、政府相关文件、规范等其他资料，满足验收要求 | m2 |  | 14.500
7 | 011405001002 | 金属面防火涂料 |  | 1、构件名称：钢梁 2、耐火时限：1.5H 3、具体详见图纸、图集、答疑、招标文件、政府相关文件、规范等其他资料，满足验收要求 | m2 |  | 35.600
8 | 011405001003 | 金属面防火涂料 |  | 1、构件名称：钢支架 2、耐火时限：1.0H 3、具体详见图纸、图集、答疑、招标文件、政府相关文件、规范等其他资料，满足验收要求 | m2 |  | 30.500
测评合格编号:2021JS-02【新点造价软件V10.0安徽版】
E.1 分部分项工程量清单计价表
工程名称：广电大楼(北)(15m) | [5 empty] | 标段：
序号 | 项目编码 | 项目名称 |  | 项目特征描述 | 计量 单位 |  | 工程量 | 金额（元）
[8 empty] | 综合单价 | 合价
9 | 011405001004 | 金属面油漆 |  | 1、构件名称：氟碳漆 2、环氧片状富锌底漆 3、环氧云铁中间漆 4、油漆品种、刷漆遍数：氟碳漆 5、具体详见图纸、图集、答疑、招标文件、政府相关文件、规范等其他资料，满足验收要求 | m2 |  | 50.100
10 | 011207001001 | 墙面装饰板 |  | 1、基层材料种类、规格：钢结构顶部、站牌上下部位 2、面层材料品种、规格、品牌、颜色：1.5厚铝单板，面涂深灰色氟碳漆 3、具体详见图纸、图集、答疑、招标文件、政府相关文件、规范等其他资料，满足验收要求 | m2 |  | 48.540
11 | 011207001002 | 墙面装饰板 |  | 1、基层材料种类、规格：钢骨架部位 2、面层材料品种、规格、品牌、颜色：外包2.0mm镀锌板 3、具体详见图纸、图集、答疑、招标文件、政府相关文件、规范等其他资料，满足验收要求 | m2 |  | 4.580
测评合格编号:2021JS-02【新点造价软件V10.0安徽版】
E.1 分部分项工程量清单计价表
工程名称：广电大楼(北)(15m) | [5 empty] | 标段：
序号 | 项目编码 | 项目名称 |  | 项目特征描述 | 计量 单位 |  | 工程量 | 金额（元）
[8 empty] | 综合单价 | 合价
12 | WB010606018001 | 钢坐凳 |  | 1、钢坐凳 2、外包1.5mm镀锌板 3、面层：塑木 4、基层：60*30镀锌管 5、50*30*2.0镀锌管横撑凳 6、具体详见图纸、图集、答疑、招标文件、政府相关文件、规范等其他资料，满足验收要求 | m |  | 6.600
13 | WB011507004001 | 公交站牌 |  | 1、名称：公交站牌 2、材料种类、规格：主框2.0mm镀锌板 3、内置气压杆 4、外盖2.0mm镀锌板 5、24V照明灯具 6、8.0mm钢化玻璃 7、内置滚动系统 8、具体详见图纸、图集、答疑、招标文件、政府相关文件、规范等其他资料，满足验收要求 | 个 |  | 1.000
14 | WB011507004002 | 广告灯箱 |  | 1、名称：广告灯箱 2、材料种类、规格：主框2.0mm镀锌板 3、内置气压杆 4、外盖1.5mm铝单板 5、24V照明灯具 6、8.0mm钢化玻璃 7、内置滚动系统 8、具体详见图纸、图集、答疑、招标文件、政府相关文件、规范等其他资料，满足验收要求 | 个 |  | 3.000
测评合格编号:2021JS-02【新点造价软件V10.0安徽版】

## 11.1 E.1 分部分项工程量清单计价表
E.1 分部分项工程量清单计价表
工程名称：谯城中学(北)(15m) | [5 empty] | 标段：
序号 | 项目编码 | 项目名称 |  | 项目特征描述 | 计量 单位 |  | 工程量 | 金额（元）
[8 empty] | 综合单价 | 合价
1 | 010516002001 | 预埋铁件 |  | 1、钢材种类：预埋铁件、锚栓、锚板等 2、规格：详见施工图 3、铁件尺寸：具体详见图纸、图集、答疑、招标文件、政府相关文件、规范等其他资料，满足验收要求 | t |  | 0.148
2 | 010603002003 | 空腹钢柱 |  | 1、柱类型：镀锌圆管 2、钢材品种、规格：Q235B，详见施工图 3、直径：φ110*5 4、具体详见图纸、图集、答疑、招标文件、政府相关文件、规范等其他资料，满足验收要求 | t |  | 0.741
3 | 010603002004 | 空腹钢柱 |  | 1、柱类型：镀锌方管 2、钢材品种、规格：详见施工图 3、规格：150*150*5*5 4、具体详见图纸、图集、答疑、招标文件、政府相关文件、规范等其他资料，满足验收要求 | t |  | 0.147
4 | 010604001001 | 钢梁 |  | 1、梁类型：钢梁 2、除锈 3、防火：1.5H 4、具体详见图纸、图集、答疑、招标文件、政府相关文件、规范等其他资料，满足验收要求 | t |  | 1.265
测评合格编号:2021JS-02【新点造价软件V10.0安徽版】
E.1 分部分项工程量清单计价表
工程名称：谯城中学(北)(15m) | [5 empty] | 标段：
序号 | 项目编码 | 项目名称 |  | 项目特征描述 | 计量 单位 |  | 工程量 | 金额（元）
[8 empty] | 综合单价 | 合价
5 | 010606012001 | 钢支架 |  | 1、钢材品种、规格：方管顶部结构 2、除锈 3、防火要求：1.0H 4、具体详见图纸、图集、答疑、招标文件、政府相关文件、规范等其他资料，满足验收要求 | t |  | 0.600
6 | 011405001001 | 金属面防火涂料 |  | 1、构件名称：钢柱 2、耐火时限：2.5H 3、具体详见图纸、图集、答疑、招标文件、政府相关文件、规范等其他资料，满足验收要求 | m2 |  | 14.500
7 | 011405001002 | 金属面防火涂料 |  | 1、构件名称：钢梁 2、耐火时限：1.5H 3、具体详见图纸、图集、答疑、招标文件、政府相关文件、规范等其他资料，满足验收要求 | m2 |  | 35.600
8 | 011405001003 | 金属面防火涂料 |  | 1、构件名称：钢支架 2、耐火时限：1.0H 3、具体详见图纸、图集、答疑、招标文件、政府相关文件、规范等其他资料，满足验收要求 | m2 |  | 30.500
测评合格编号:2021JS-02【新点造价软件V10.0安徽版】
E.1 分部分项工程量清单计价表
工程名称：谯城中学(北)(15m) | [5 empty] | 标段：
序号 | 项目编码 | 项目名称 |  | 项目特征描述 | 计量 单位 |  | 工程量 | 金额（元）
[8 empty] | 综合单价 | 合价
9 | 011405001004 | 金属面油漆 |  | 1、构件名称：氟碳漆 2、环氧片状富锌底漆 3、环氧云铁中间漆 4、油漆品种、刷漆遍数：氟碳漆 5、具体详见图纸、图集、答疑、招标文件、政府相关文件、规范等其他资料，满足验收要求 | m2 |  | 50.100
10 | 011207001001 | 墙面装饰板 |  | 1、基层材料种类、规格：钢结构顶部、站牌上下部位 2、面层材料品种、规格、品牌、颜色：1.5厚铝单板，面涂深灰色氟碳漆 3、具体详见图纸、图集、答疑、招标文件、政府相关文件、规范等其他资料，满足验收要求 | m2 |  | 48.540
11 | 011207001002 | 墙面装饰板 |  | 1、基层材料种类、规格：钢骨架部位 2、面层材料品种、规格、品牌、颜色：外包2.0mm镀锌板 3、具体详见图纸、图集、答疑、招标文件、政府相关文件、规范等其他资料，满足验收要求 | m2 |  | 4.580
测评合格编号:2021JS-02【新点造价软件V10.0安徽版】
E.1 分部分项工程量清单计价表
工程名称：谯城中学(北)(15m) | [5 empty] | 标段：
序号 | 项目编码 | 项目名称 |  | 项目特征描述 | 计量 单位 |  | 工程量 | 金额（元）
[8 empty] | 综合单价 | 合价
12 | WB010606018001 | 钢坐凳 |  | 1、钢坐凳 2、外包1.5mm镀锌板 3、面层：塑木 4、基层：60*30镀锌管 5、50*30*2.0镀锌管横撑凳 6、具体详见图纸、图集、答疑、招标文件、政府相关文件、规范等其他资料，满足验收要求 | m |  | 6.600
13 | WB011507004001 | 公交站牌 |  | 1、名称：公交站牌 2、材料种类、规格：主框2.0mm镀锌板 3、内置气压杆 4、外盖2.0mm镀锌板 5、24V照明灯具 6、8.0mm钢化玻璃 7、内置滚动系统 8、具体详见图纸、图集、答疑、招标文件、政府相关文件、规范等其他资料，满足验收要求 | 个 |  | 1.000
14 | WB011507004002 | 广告灯箱 |  | 1、名称：广告灯箱 2、材料种类、规格：主框2.0mm镀锌板 3、内置气压杆 4、外盖1.5mm铝单板 5、24V照明灯具 6、8.0mm钢化玻璃 7、内置滚动系统 8、具体详见图纸、图集、答疑、招标文件、政府相关文件、规范等其他资料，满足验收要求 | 个 |  | 3.000
测评合格编号:2021JS-02【新点造价软件V10.0安徽版】

## 12.1 E.1 分部分项工程量清单计价表
E.1 分部分项工程量清单计价表
工程名称：大隅首(南)(15m) | [5 empty] | 标段：
序号 | 项目编码 | 项目名称 |  | 项目特征描述 | 计量 单位 |  | 工程量 | 金额（元）
[8 empty] | 综合单价 | 合价
1 | 010516002001 | 预埋铁件 |  | 1、钢材种类：预埋铁件、锚栓、锚板等 2、规格：详见施工图 3、铁件尺寸：具体详见图纸、图集、答疑、招标文件、政府相关文件、规范等其他资料，满足验收要求 | t |  | 0.148
2 | 010603002003 | 空腹钢柱 |  | 1、柱类型：镀锌圆管 2、钢材品种、规格：Q235B，详见施工图 3、直径：φ110*5 4、具体详见图纸、图集、答疑、招标文件、政府相关文件、规范等其他资料，满足验收要求 | t |  | 0.741
3 | 010603002004 | 空腹钢柱 |  | 1、柱类型：镀锌方管 2、钢材品种、规格：详见施工图 3、规格：150*150*5*5 4、具体详见图纸、图集、答疑、招标文件、政府相关文件、规范等其他资料，满足验收要求 | t |  | 0.147
4 | 010604001001 | 钢梁 |  | 1、梁类型：钢梁 2、除锈 3、防火：1.5H 4、具体详见图纸、图集、答疑、招标文件、政府相关文件、规范等其他资料，满足验收要求 | t |  | 1.265
测评合格编号:2021JS-02【新点造价软件V10.0安徽版】
E.1 分部分项工程量清单计价表
工程名称：大隅首(南)(15m) | [5 empty] | 标段：
序号 | 项目编码 | 项目名称 |  | 项目特征描述 | 计量 单位 |  | 工程量 | 金额（元）
[8 empty] | 综合单价 | 合价
5 | 010606012001 | 钢支架 |  | 1、钢材品种、规格：方管顶部结构 2、除锈 3、防火要求：1.0H 4、具体详见图纸、图集、答疑、招标文件、政府相关文件、规范等其他资料，满足验收要求 | t |  | 0.600
6 | 011405001001 | 金属面防火涂料 |  | 1、构件名称：钢柱 2、耐火时限：2.5H 3、具体详见图纸、图集、答疑、招标文件、政府相关文件、规范等其他资料，满足验收要求 | m2 |  | 14.500
7 | 011405001002 | 金属面防火涂料 |  | 1、构件名称：钢梁 2、耐火时限：1.5H 3、具体详见图纸、图集、答疑、招标文件、政府相关文件、规范等其他资料，满足验收要求 | m2 |  | 35.600
8 | 011405001003 | 金属面防火涂料 |  | 1、构件名称：钢支架 2、耐火时限：1.0H 3、具体详见图纸、图集、答疑、招标文件、政府相关文件、规范等其他资料，满足验收要求 | m2 |  | 30.500
测评合格编号:2021JS-02【新点造价软件V10.0安徽版】
E.1 分部分项工程量清单计价表
工程名称：大隅首(南)(15m) | [5 empty] | 标段：
序号 | 项目编码 | 项目名称 |  | 项目特征描述 | 计量 单位 |  | 工程量 | 金额（元）
[8 empty] | 综合单价 | 合价
9 | 011405001004 | 金属面油漆 |  | 1、构件名称：氟碳漆 2、环氧片状富锌底漆 3、环氧云铁中间漆 4、油漆品种、刷漆遍数：氟碳漆 5、具体详见图纸、图集、答疑、招标文件、政府相关文件、规范等其他资料，满足验收要求 | m2 |  | 50.100
10 | 011207001001 | 墙面装饰板 |  | 1、基层材料种类、规格：钢结构顶部、站牌上下部位 2、面层材料品种、规格、品牌、颜色：1.5厚铝单板，面涂深灰色氟碳漆 3、具体详见图纸、图集、答疑、招标文件、政府相关文件、规范等其他资料，满足验收要求 | m2 |  | 48.540
11 | 011207001002 | 墙面装饰板 |  | 1、基层材料种类、规格：钢骨架部位 2、面层材料品种、规格、品牌、颜色：外包2.0mm镀锌板 3、具体详见图纸、图集、答疑、招标文件、政府相关文件、规范等其他资料，满足验收要求 | m2 |  | 4.580
测评合格编号:2021JS-02【新点造价软件V10.0安徽版】
E.1 分部分项工程量清单计价表
工程名称：大隅首(南)(15m) | [5 empty] | 标段：
序号 | 项目编码 | 项目名称 |  | 项目特征描述 | 计量 单位 |  | 工程量 | 金额（元）
[8 empty] | 综合单价 | 合价
12 | WB010606018001 | 钢坐凳 |  | 1、钢坐凳 2、外包1.5mm镀锌板 3、面层：塑木 4、基层：60*30镀锌管 5、50*30*2.0镀锌管横撑凳 6、具体详见图纸、图集、答疑、招标文件、政府相关文件、规范等其他资料，满足验收要求 | m |  | 6.600
13 | WB011507004001 | 公交站牌 |  | 1、名称：公交站牌 2、材料种类、规格：主框2.0mm镀锌板 3、内置气压杆 4、外盖2.0mm镀锌板 5、24V照明灯具 6、8.0mm钢化玻璃 7、内置滚动系统 8、具体详见图纸、图集、答疑、招标文件、政府相关文件、规范等其他资料，满足验收要求 | 个 |  | 1.000
14 | WB011507004002 | 广告灯箱 |  | 1、名称：广告灯箱 2、材料种类、规格：主框2.0mm镀锌板 3、内置气压杆 4、外盖1.5mm铝单板 5、24V照明灯具 6、8.0mm钢化玻璃 7、内置滚动系统 8、具体详见图纸、图集、答疑、招标文件、政府相关文件、规范等其他资料，满足验收要求 | 个 |  | 3.000
测评合格编号:2021JS-02【新点造价软件V10.0安徽版】

## 13.1 E.1 分部分项工程量清单计价表
E.1 分部分项工程量清单计价表
工程名称：人民医院北院(南)(15m) | [5 empty] | 标段：
序号 | 项目编码 | 项目名称 |  | 项目特征描述 | 计量 单位 |  | 工程量 | 金额（元）
[8 empty] | 综合单价 | 合价
1 | 010516002001 | 预埋铁件 |  | 1、钢材种类：预埋铁件、锚栓、锚板等 2、规格：详见施工图 3、铁件尺寸：具体详见图纸、图集、答疑、招标文件、政府相关文件、规范等其他资料，满足验收要求 | t |  | 0.148
2 | 010603002003 | 空腹钢柱 |  | 1、柱类型：镀锌圆管 2、钢材品种、规格：Q235B，详见施工图 3、直径：φ110*5 4、具体详见图纸、图集、答疑、招标文件、政府相关文件、规范等其他资料，满足验收要求 | t |  | 0.741
3 | 010603002004 | 空腹钢柱 |  | 1、柱类型：镀锌方管 2、钢材品种、规格：详见施工图 3、规格：150*150*5*5 4、具体详见图纸、图集、答疑、招标文件、政府相关文件、规范等其他资料，满足验收要求 | t |  | 0.147
4 | 010604001001 | 钢梁 |  | 1、梁类型：钢梁 2、除锈 3、防火：1.5H 4、具体详见图纸、图集、答疑、招标文件、政府相关文件、规范等其他资料，满足验收要求 | t |  | 1.265
测评合格编号:2021JS-02【新点造价软件V10.0安徽版】
E.1 分部分项工程量清单计价表
工程名称：人民医院北院(南)(15m) | [5 empty] | 标段：
序号 | 项目编码 | 项目名称 |  | 项目特征描述 | 计量 单位 |  | 工程量 | 金额（元）
[8 empty] | 综合单价 | 合价
5 | 010606012001 | 钢支架 |  | 1、钢材品种、规格：方管顶部结构 2、除锈 3、防火要求：1.0H 4、具体详见图纸、图集、答疑、招标文件、政府相关文件、规范等其他资料，满足验收要求 | t |  | 0.600
6 | 011405001001 | 金属面防火涂料 |  | 1、构件名称：钢柱 2、耐火时限：2.5H 3、具体详见图纸、图集、答疑、招标文件、政府相关文件、规范等其他资料，满足验收要求 | m2 |  | 14.500
7 | 011405001002 | 金属面防火涂料 |  | 1、构件名称：钢梁 2、耐火时限：1.5H 3、具体详见图纸、图集、答疑、招标文件、政府相关文件、规范等其他资料，满足验收要求 | m2 |  | 35.600
8 | 011405001003 | 金属面防火涂料 |  | 1、构件名称：钢支架 2、耐火时限：1.0H 3、具体详见图纸、图集、答疑、招标文件、政府相关文件、规范等其他资料，满足验收要求 | m2 |  | 30.500
测评合格编号:2021JS-02【新点造价软件V10.0安徽版】
E.1 分部分项工程量清单计价表
工程名称：人民医院北院(南)(15m) | [5 empty] | 标段：
序号 | 项目编码 | 项目名称 |  | 项目特征描述 | 计量 单位 |  | 工程量 | 金额（元）
[8 empty] | 综合单价 | 合价
9 | 011405001004 | 金属面油漆 |  | 1、构件名称：氟碳漆 2、环氧片状富锌底漆 3、环氧云铁中间漆 4、油漆品种、刷漆遍数：氟碳漆 5、具体详见图纸、图集、答疑、招标文件、政府相关文件、规范等其他资料，满足验收要求 | m2 |  | 50.100
10 | 011207001001 | 墙面装饰板 |  | 1、基层材料种类、规格：钢结构顶部、站牌上下部位 2、面层材料品种、规格、品牌、颜色：1.5厚铝单板，面涂深灰色氟碳漆 3、具体详见图纸、图集、答疑、招标文件、政府相关文件、规范等其他资料，满足验收要求 | m2 |  | 48.540
11 | 011207001002 | 墙面装饰板 |  | 1、基层材料种类、规格：钢骨架部位 2、面层材料品种、规格、品牌、颜色：外包2.0mm镀锌板 3、具体详见图纸、图集、答疑、招标文件、政府相关文件、规范等其他资料，满足验收要求 | m2 |  | 4.580
测评合格编号:2021JS-02【新点造价软件V10.0安徽版】
E.1 分部分项工程量清单计价表
工程名称：人民医院北院(南)(15m) | [5 empty] | 标段：
序号 | 项目编码 | 项目名称 |  | 项目特征描述 | 计量 单位 |  | 工程量 | 金额（元）
[8 empty] | 综合单价 | 合价
12 | WB010606018001 | 钢坐凳 |  | 1、钢坐凳 2、外包1.5mm镀锌板 3、面层：塑木 4、基层：60*30镀锌管 5、50*30*2.0镀锌管横撑凳 6、具体详见图纸、图集、答疑、招标文件、政府相关文件、规范等其他资料，满足验收要求 | m |  | 6.600
13 | WB011507004001 | 公交站牌 |  | 1、名称：公交站牌 2、材料种类、规格：主框2.0mm镀锌板 3、内置气压杆 4、外盖2.0mm镀锌板 5、24V照明灯具 6、8.0mm钢化玻璃 7、内置滚动系统 8、具体详见图纸、图集、答疑、招标文件、政府相关文件、规范等其他资料，满足验收要求 | 个 |  | 1.000
14 | WB011507004002 | 广告灯箱 |  | 1、名称：广告灯箱 2、材料种类、规格：主框2.0mm镀锌板 3、内置气压杆 4、外盖1.5mm铝单板 5、24V照明灯具 6、8.0mm钢化玻璃 7、内置滚动系统 8、具体详见图纸、图集、答疑、招标文件、政府相关文件、规范等其他资料，满足验收要求 | 个 |  | 3.000
测评合格编号:2021JS-02【新点造价软件V10.0安徽版】

## 14.1 E.1 分部分项工程量清单计价表
E.1 分部分项工程量清单计价表
工程名称：广电大楼(南)(15m) | [5 empty] | 标段：
序号 | 项目编码 | 项目名称 |  | 项目特征描述 | 计量 单位 |  | 工程量 | 金额（元）
[8 empty] | 综合单价 | 合价
1 | 010516002001 | 预埋铁件 |  | 1、钢材种类：预埋铁件、锚栓、锚板等 2、规格：详见施工图 3、铁件尺寸：具体详见图纸、图集、答疑、招标文件、政府相关文件、规范等其他资料，满足验收要求 | t |  | 0.148
2 | 010603002003 | 空腹钢柱 |  | 1、柱类型：镀锌圆管 2、钢材品种、规格：Q235B，详见施工图 3、直径：φ110*5 4、具体详见图纸、图集、答疑、招标文件、政府相关文件、规范等其他资料，满足验收要求 | t |  | 0.741
3 | 010603002004 | 空腹钢柱 |  | 1、柱类型：镀锌方管 2、钢材品种、规格：详见施工图 3、规格：150*150*5*5 4、具体详见图纸、图集、答疑、招标文件、政府相关文件、规范等其他资料，满足验收要求 | t |  | 0.147
4 | 010604001001 | 钢梁 |  | 1、梁类型：钢梁 2、除锈 3、防火：1.5H 4、具体详见图纸、图集、答疑、招标文件、政府相关文件、规范等其他资料，满足验收要求 | t |  | 1.265
测评合格编号:2021JS-02【新点造价软件V10.0安徽版】
E.1 分部分项工程量清单计价表
工程名称：广电大楼(南)(15m) | [5 empty] | 标段：
序号 | 项目编码 | 项目名称 |  | 项目特征描述 | 计量 单位 |  | 工程量 | 金额（元）
[8 empty] | 综合单价 | 合价
5 | 010606012001 | 钢支架 |  | 1、钢材品种、规格：方管顶部结构 2、除锈 3、防火要求：1.0H 4、具体详见图纸、图集、答疑、招标文件、政府相关文件、规范等其他资料，满足验收要求 | t |  | 0.600
6 | 011405001001 | 金属面防火涂料 |  | 1、构件名称：钢柱 2、耐火时限：2.5H 3、具体详见图纸、图集、答疑、招标文件、政府相关文件、规范等其他资料，满足验收要求 | m2 |  | 14.500
7 | 011405001002 | 金属面防火涂料 |  | 1、构件名称：钢梁 2、耐火时限：1.5H 3、具体详见图纸、图集、答疑、招标文件、政府相关文件、规范等其他资料，满足验收要求 | m2 |  | 35.600
8 | 011405001003 | 金属面防火涂料 |  | 1、构件名称：钢支架 2、耐火时限：1.0H 3、具体详见图纸、图集、答疑、招标文件、政府相关文件、规范等其他资料，满足验收要求 | m2 |  | 30.500
测评合格编号:2021JS-02【新点造价软件V10.0安徽版】
E.1 分部分项工程量清单计价表
工程名称：广电大楼(南)(15m) | [5 empty] | 标段：
序号 | 项目编码 | 项目名称 |  | 项目特征描述 | 计量 单位 |  | 工程量 | 金额（元）
[8 empty] | 综合单价 | 合价
9 | 011405001004 | 金属面油漆 |  | 1、构件名称：氟碳漆 2、环氧片状富锌底漆 3、环氧云铁中间漆 4、油漆品种、刷漆遍数：氟碳漆 5、具体详见图纸、图集、答疑、招标文件、政府相关文件、规范等其他资料，满足验收要求 | m2 |  | 50.100
10 | 011207001001 | 墙面装饰板 |  | 1、基层材料种类、规格：钢结构顶部、站牌上下部位 2、面层材料品种、规格、品牌、颜色：1.5厚铝单板，面涂深灰色氟碳漆 3、具体详见图纸、图集、答疑、招标文件、政府相关文件、规范等其他资料，满足验收要求 | m2 |  | 48.540
11 | 011207001002 | 墙面装饰板 |  | 1、基层材料种类、规格：钢骨架部位 2、面层材料品种、规格、品牌、颜色：外包2.0mm镀锌板 3、具体详见图纸、图集、答疑、招标文件、政府相关文件、规范等其他资料，满足验收要求 | m2 |  | 4.580
测评合格编号:2021JS-02【新点造价软件V10.0安徽版】
E.1 分部分项工程量清单计价表
工程名称：广电大楼(南)(15m) | [5 empty] | 标段：
序号 | 项目编码 | 项目名称 |  | 项目特征描述 | 计量 单位 |  | 工程量 | 金额（元）
[8 empty] | 综合单价 | 合价
12 | WB010606018001 | 钢坐凳 |  | 1、钢坐凳 2、外包1.5mm镀锌板 3、面层：塑木 4、基层：60*30镀锌管 5、50*30*2.0镀锌管横撑凳 6、具体详见图纸、图集、答疑、招标文件、政府相关文件、规范等其他资料，满足验收要求 | m |  | 6.600
13 | WB011507004001 | 公交站牌 |  | 1、名称：公交站牌 2、材料种类、规格：主框2.0mm镀锌板 3、内置气压杆 4、外盖2.0mm镀锌板 5、24V照明灯具 6、8.0mm钢化玻璃 7、内置滚动系统 8、具体详见图纸、图集、答疑、招标文件、政府相关文件、规范等其他资料，满足验收要求 | 个 |  | 1.000
14 | WB011507004002 | 广告灯箱 |  | 1、名称：广告灯箱 2、材料种类、规格：主框2.0mm镀锌板 3、内置气压杆 4、外盖1.5mm铝单板 5、24V照明灯具 6、8.0mm钢化玻璃 7、内置滚动系统 8、具体详见图纸、图集、答疑、招标文件、政府相关文件、规范等其他资料，满足验收要求 | 个 |  | 3.000
测评合格编号:2021JS-02【新点造价软件V10.0安徽版】

## 15.1 E.1 分部分项工程量清单计价表
E.1 分部分项工程量清单计价表
工程名称：亳州博物馆(北)(15m) | [5 empty] | 标段：
序号 | 项目编码 | 项目名称 |  | 项目特征描述 | 计量 单位 |  | 工程量 | 金额（元）
[8 empty] | 综合单价 | 合价
1 | 010516002001 | 预埋铁件 |  | 1、钢材种类：预埋铁件、锚栓、锚板等 2、规格：详见施工图 3、铁件尺寸：具体详见图纸、图集、答疑、招标文件、政府相关文件、规范等其他资料，满足验收要求 | t |  | 0.148
2 | 010603002003 | 空腹钢柱 |  | 1、柱类型：镀锌圆管 2、钢材品种、规格：Q235B，详见施工图 3、直径：φ110*5 4、具体详见图纸、图集、答疑、招标文件、政府相关文件、规范等其他资料，满足验收要求 | t |  | 0.741
3 | 010603002004 | 空腹钢柱 |  | 1、柱类型：镀锌方管 2、钢材品种、规格：详见施工图 3、规格：150*150*5*5 4、具体详见图纸、图集、答疑、招标文件、政府相关文件、规范等其他资料，满足验收要求 | t |  | 0.147
4 | 010604001001 | 钢梁 |  | 1、梁类型：钢梁 2、除锈 3、防火：1.5H 4、具体详见图纸、图集、答疑、招标文件、政府相关文件、规范等其他资料，满足验收要求 | t |  | 1.265
测评合格编号:2021JS-02【新点造价软件V10.0安徽版】
E.1 分部分项工程量清单计价表
工程名称：亳州博物馆(北)(15m) | [5 empty] | 标段：
序号 | 项目编码 | 项目名称 |  | 项目特征描述 | 计量 单位 |  | 工程量 | 金额（元）
[8 empty] | 综合单价 | 合价
5 | 010606012001 | 钢支架 |  | 1、钢材品种、规格：方管顶部结构 2、除锈 3、防火要求：1.0H 4、具体详见图纸、图集、答疑、招标文件、政府相关文件、规范等其他资料，满足验收要求 | t |  | 0.600
6 | 011405001001 | 金属面防火涂料 |  | 1、构件名称：钢柱 2、耐火时限：2.5H 3、具体详见图纸、图集、答疑、招标文件、政府相关文件、规范等其他资料，满足验收要求 | m2 |  | 14.500
7 | 011405001002 | 金属面防火涂料 |  | 1、构件名称：钢梁 2、耐火时限：1.5H 3、具体详见图纸、图集、答疑、招标文件、政府相关文件、规范等其他资料，满足验收要求 | m2 |  | 35.600
8 | 011405001003 | 金属面防火涂料 |  | 1、构件名称：钢支架 2、耐火时限：1.0H 3、具体详见图纸、图集、答疑、招标文件、政府相关文件、规范等其他资料，满足验收要求 | m2 |  | 30.500
测评合格编号:2021JS-02【新点造价软件V10.0安徽版】
E.1 分部分项工程量清单计价表
工程名称：亳州博物馆(北)(15m) | [5 empty] | 标段：
序号 | 项目编码 | 项目名称 |  | 项目特征描述 | 计量 单位 |  | 工程量 | 金额（元）
[8 empty] | 综合单价 | 合价
9 | 011405001004 | 金属面油漆 |  | 1、构件名称：氟碳漆 2、环氧片状富锌底漆 3、环氧云铁中间漆 4、油漆品种、刷漆遍数：氟碳漆 5、具体详见图纸、图集、答疑、招标文件、政府相关文件、规范等其他资料，满足验收要求 | m2 |  | 50.100
10 | 011207001001 | 墙面装饰板 |  | 1、基层材料种类、规格：钢结构顶部、站牌上下部位 2、面层材料品种、规格、品牌、颜色：1.5厚铝单板，面涂深灰色氟碳漆 3、具体详见图纸、图集、答疑、招标文件、政府相关文件、规范等其他资料，满足验收要求 | m2 |  | 48.540
11 | 011207001002 | 墙面装饰板 |  | 1、基层材料种类、规格：钢骨架部位 2、面层材料品种、规格、品牌、颜色：外包2.0mm镀锌板 3、具体详见图纸、图集、答疑、招标文件、政府相关文件、规范等其他资料，满足验收要求 | m2 |  | 4.580
测评合格编号:2021JS-02【新点造价软件V10.0安徽版】
E.1 分部分项工程量清单计价表
工程名称：亳州博物馆(北)(15m) | [5 empty] | 标段：
序号 | 项目编码 | 项目名称 |  | 项目特征描述 | 计量 单位 |  | 工程量 | 金额（元）
[8 empty] | 综合单价 | 合价
12 | WB010606018001 | 钢坐凳 |  | 1、钢坐凳 2、外包1.5mm镀锌板 3、面层：塑木 4、基层：60*30镀锌管 5、50*30*2.0镀锌管横撑凳 6、具体详见图纸、图集、答疑、招标文件、政府相关文件、规范等其他资料，满足验收要求 | m |  | 6.600
13 | WB011507004001 | 公交站牌 |  | 1、名称：公交站牌 2、材料种类、规格：主框2.0mm镀锌板 3、内置气压杆 4、外盖2.0mm镀锌板 5、24V照明灯具 6、8.0mm钢化玻璃 7、内置滚动系统 8、具体详见图纸、图集、答疑、招标文件、政府相关文件、规范等其他资料，满足验收要求 | 个 |  | 1.000
14 | WB011507004002 | 广告灯箱 |  | 1、名称：广告灯箱 2、材料种类、规格：主框2.0mm镀锌板 3、内置气压杆 4、外盖1.5mm铝单板 5、24V照明灯具 6、8.0mm钢化玻璃 7、内置滚动系统 8、具体详见图纸、图集、答疑、招标文件、政府相关文件、规范等其他资料，满足验收要求 | 个 |  | 3.000
测评合格编号:2021JS-02【新点造价软件V10.0安徽版】

## 16.1 E.1 分部分项工程量清单计价表
E.1 分部分项工程量清单计价表
工程名称：亳州博物馆(南)(15m) | [5 empty] | 标段：
序号 | 项目编码 | 项目名称 |  | 项目特征描述 | 计量 单位 |  | 工程量 | 金额（元）
[8 empty] | 综合单价 | 合价
1 | 010516002001 | 预埋铁件 |  | 1、钢材种类：预埋铁件、锚栓、锚板等 2、规格：详见施工图 3、铁件尺寸：具体详见图纸、图集、答疑、招标文件、政府相关文件、规范等其他资料，满足验收要求 | t |  | 0.148
2 | 010603002003 | 空腹钢柱 |  | 1、柱类型：镀锌圆管 2、钢材品种、规格：Q235B，详见施工图 3、直径：φ110*5 4、具体详见图纸、图集、答疑、招标文件、政府相关文件、规范等其他资料，满足验收要求 | t |  | 0.741
3 | 010603002004 | 空腹钢柱 |  | 1、柱类型：镀锌方管 2、钢材品种、规格：详见施工图 3、规格：150*150*5*5 4、具体详见图纸、图集、答疑、招标文件、政府相关文件、规范等其他资料，满足验收要求 | t |  | 0.147
4 | 010604001001 | 钢梁 |  | 1、梁类型：钢梁 2、除锈 3、防火：1.5H 4、具体详见图纸、图集、答疑、招标文件、政府相关文件、规范等其他资料，满足验收要求 | t |  | 1.265
测评合格编号:2021JS-02【新点造价软件V10.0安徽版】
E.1 分部分项工程量清单计价表
工程名称：亳州博物馆(南)(15m) | [5 empty] | 标段：
序号 | 项目编码 | 项目名称 |  | 项目特征描述 | 计量 单位 |  | 工程量 | 金额（元）
[8 empty] | 综合单价 | 合价
5 | 010606012001 | 钢支架 |  | 1、钢材品种、规格：方管顶部结构 2、除锈 3、防火要求：1.0H 4、具体详见图纸、图集、答疑、招标文件、政府相关文件、规范等其他资料，满足验收要求 | t |  | 0.600
6 | 011405001001 | 金属面防火涂料 |  | 1、构件名称：钢柱 2、耐火时限：2.5H 3、具体详见图纸、图集、答疑、招标文件、政府相关文件、规范等其他资料，满足验收要求 | m2 |  | 14.500
7 | 011405001002 | 金属面防火涂料 |  | 1、构件名称：钢梁 2、耐火时限：1.5H 3、具体详见图纸、图集、答疑、招标文件、政府相关文件、规范等其他资料，满足验收要求 | m2 |  | 35.600
8 | 011405001003 | 金属面防火涂料 |  | 1、构件名称：钢支架 2、耐火时限：1.0H 3、具体详见图纸、图集、答疑、招标文件、政府相关文件、规范等其他资料，满足验收要求 | m2 |  | 30.500
测评合格编号:2021JS-02【新点造价软件V10.0安徽版】
E.1 分部分项工程量清单计价表
工程名称：亳州博物馆(南)(15m) | [5 empty] | 标段：
序号 | 项目编码 | 项目名称 |  | 项目特征描述 | 计量 单位 |  | 工程量 | 金额（元）
[8 empty] | 综合单价 | 合价
9 | 011405001004 | 金属面油漆 |  | 1、构件名称：氟碳漆 2、环氧片状富锌底漆 3、环氧云铁中间漆 4、油漆品种、刷漆遍数：氟碳漆 5、具体详见图纸、图集、答疑、招标文件、政府相关文件、规范等其他资料，满足验收要求 | m2 |  | 50.100
10 | 011207001001 | 墙面装饰板 |  | 1、基层材料种类、规格：钢结构顶部、站牌上下部位 2、面层材料品种、规格、品牌、颜色：1.5厚铝单板，面涂深灰色氟碳漆 3、具体详见图纸、图集、答疑、招标文件、政府相关文件、规范等其他资料，满足验收要求 | m2 |  | 48.540
11 | 011207001002 | 墙面装饰板 |  | 1、基层材料种类、规格：钢骨架部位 2、面层材料品种、规格、品牌、颜色：外包2.0mm镀锌板 3、具体详见图纸、图集、答疑、招标文件、政府相关文件、规范等其他资料，满足验收要求 | m2 |  | 4.580
测评合格编号:2021JS-02【新点造价软件V10.0安徽版】
E.1 分部分项工程量清单计价表
工程名称：亳州博物馆(南)(15m) | [5 empty] | 标段：
序号 | 项目编码 | 项目名称 |  | 项目特征描述 | 计量 单位 |  | 工程量 | 金额（元）
[8 empty] | 综合单价 | 合价
12 | WB010606018001 | 钢坐凳 |  | 1、钢坐凳 2、外包1.5mm镀锌板 3、面层：塑木 4、基层：60*30镀锌管 5、50*30*2.0镀锌管横撑凳 6、具体详见图纸、图集、答疑、招标文件、政府相关文件、规范等其他资料，满足验收要求 | m |  | 6.600
13 | WB011507004001 | 公交站牌 |  | 1、名称：公交站牌 2、材料种类、规格：主框2.0mm镀锌板 3、内置气压杆 4、外盖2.0mm镀锌板 5、24V照明灯具 6、8.0mm钢化玻璃 7、内置滚动系统 8、具体详见图纸、图集、答疑、招标文件、政府相关文件、规范等其他资料，满足验收要求 | 个 |  | 1.000
14 | WB011507004002 | 广告灯箱 |  | 1、名称：广告灯箱 2、材料种类、规格：主框2.0mm镀锌板 3、内置气压杆 4、外盖1.5mm铝单板 5、24V照明灯具 6、8.0mm钢化玻璃 7、内置滚动系统 8、具体详见图纸、图集、答疑、招标文件、政府相关文件、规范等其他资料，满足验收要求 | 个 |  | 3.000
测评合格编号:2021JS-02【新点造价软件V10.0安徽版】

## 17.1 E.1 分部分项工程量清单计价表
E.1 分部分项工程量清单计价表
工程名称：亳州中西医结合医院(北)(15m) | [5 empty] | 标段：
序号 | 项目编码 | 项目名称 |  | 项目特征描述 | 计量 单位 |  | 工程量 | 金额（元）
[8 empty] | 综合单价 | 合价
1 | 010516002001 | 预埋铁件 |  | 1、钢材种类：预埋铁件、锚栓、锚板等 2、规格：详见施工图 3、铁件尺寸：具体详见图纸、图集、答疑、招标文件、政府相关文件、规范等其他资料，满足验收要求 | t |  | 0.148
2 | 010603002003 | 空腹钢柱 |  | 1、柱类型：镀锌圆管 2、钢材品种、规格：Q235B，详见施工图 3、直径：φ110*5 4、具体详见图纸、图集、答疑、招标文件、政府相关文件、规范等其他资料，满足验收要求 | t |  | 0.741
3 | 010603002004 | 空腹钢柱 |  | 1、柱类型：镀锌方管 2、钢材品种、规格：详见施工图 3、规格：150*150*5*5 4、具体详见图纸、图集、答疑、招标文件、政府相关文件、规范等其他资料，满足验收要求 | t |  | 0.147
4 | 010604001001 | 钢梁 |  | 1、梁类型：钢梁 2、除锈 3、防火：1.5H 4、具体详见图纸、图集、答疑、招标文件、政府相关文件、规范等其他资料，满足验收要求 | t |  | 1.265
测评合格编号:2021JS-02【新点造价软件V10.0安徽版】
E.1 分部分项工程量清单计价表
工程名称：亳州中西医结合医院(北)(15m) | [5 empty] | 标段：
序号 | 项目编码 | 项目名称 |  | 项目特征描述 | 计量 单位 |  | 工程量 | 金额（元）
[8 empty] | 综合单价 | 合价
5 | 010606012001 | 钢支架 |  | 1、钢材品种、规格：方管顶部结构 2、除锈 3、防火要求：1.0H 4、具体详见图纸、图集、答疑、招标文件、政府相关文件、规范等其他资料，满足验收要求 | t |  | 0.600
6 | 011405001001 | 金属面防火涂料 |  | 1、构件名称：钢柱 2、耐火时限：2.5H 3、具体详见图纸、图集、答疑、招标文件、政府相关文件、规范等其他资料，满足验收要求 | m2 |  | 14.500
7 | 011405001002 | 金属面防火涂料 |  | 1、构件名称：钢梁 2、耐火时限：1.5H 3、具体详见图纸、图集、答疑、招标文件、政府相关文件、规范等其他资料，满足验收要求 | m2 |  | 35.600
8 | 011405001003 | 金属面防火涂料 |  | 1、构件名称：钢支架 2、耐火时限：1.0H 3、具体详见图纸、图集、答疑、招标文件、政府相关文件、规范等其他资料，满足验收要求 | m2 |  | 30.500
测评合格编号:2021JS-02【新点造价软件V10.0安徽版】
E.1 分部分项工程量清单计价表
工程名称：亳州中西医结合医院(北)(15m) | [5 empty] | 标段：
序号 | 项目编码 | 项目名称 |  | 项目特征描述 | 计量 单位 |  | 工程量 | 金额（元）
[8 empty] | 综合单价 | 合价
9 | 011405001004 | 金属面油漆 |  | 1、构件名称：氟碳漆 2、环氧片状富锌底漆 3、环氧云铁中间漆 4、油漆品种、刷漆遍数：氟碳漆 5、具体详见图纸、图集、答疑、招标文件、政府相关文件、规范等其他资料，满足验收要求 | m2 |  | 50.100
10 | 011207001001 | 墙面装饰板 |  | 1、基层材料种类、规格：钢结构顶部、站牌上下部位 2、面层材料品种、规格、品牌、颜色：1.5厚铝单板，面涂深灰色氟碳漆 3、具体详见图纸、图集、答疑、招标文件、政府相关文件、规范等其他资料，满足验收要求 | m2 |  | 48.540
11 | 011207001002 | 墙面装饰板 |  | 1、基层材料种类、规格：钢骨架部位 2、面层材料品种、规格、品牌、颜色：外包2.0mm镀锌板 3、具体详见图纸、图集、答疑、招标文件、政府相关文件、规范等其他资料，满足验收要求 | m2 |  | 7.400
测评合格编号:2021JS-02【新点造价软件V10.0安徽版】
E.1 分部分项工程量清单计价表
工程名称：亳州中西医结合医院(北)(15m) | [5 empty] | 标段：
序号 | 项目编码 | 项目名称 |  | 项目特征描述 | 计量 单位 |  | 工程量 | 金额（元）
[8 empty] | 综合单价 | 合价
12 | WB010606018001 | 钢坐凳 |  | 1、钢坐凳 2、外包1.5mm镀锌板 3、面层：塑木 4、基层：60*30镀锌管 5、50*30*2.0镀锌管横撑凳 6、具体详见图纸、图集、答疑、招标文件、政府相关文件、规范等其他资料，满足验收要求 | m |  | 6.600
13 | WB011507004001 | 公交站牌 |  | 1、名称：公交站牌 2、材料种类、规格：主框2.0mm镀锌板 3、内置气压杆 4、外盖2.0mm镀锌板 5、24V照明灯具 6、8.0mm钢化玻璃 7、内置滚动系统 8、具体详见图纸、图集、答疑、招标文件、政府相关文件、规范等其他资料，满足验收要求 | 个 |  | 1.000
14 | WB011507004002 | 广告灯箱 |  | 1、名称：广告灯箱 2、材料种类、规格：主框2.0mm镀锌板 3、内置气压杆 4、外盖1.5mm铝单板 5、24V照明灯具 6、8.0mm钢化玻璃 7、内置滚动系统 8、具体详见图纸、图集、答疑、招标文件、政府相关文件、规范等其他资料，满足验收要求 | 个 |  | 3.000
测评合格编号:2021JS-02【新点造价软件V10.0安徽版】

## 18.1 E.1 分部分项工程量清单计价表
E.1 分部分项工程量清单计价表
工程名称：亳州中西医结合医院(南)(15m) | [5 empty] | 标段：
序号 | 项目编码 | 项目名称 |  | 项目特征描述 | 计量 单位 |  | 工程量 | 金额（元）
[8 empty] | 综合单价 | 合价
1 | 010516002001 | 预埋铁件 |  | 1、钢材种类：预埋铁件、锚栓、锚板等 2、规格：详见施工图 3、铁件尺寸：具体详见图纸、图集、答疑、招标文件、政府相关文件、规范等其他资料，满足验收要求 | t |  | 0.148
2 | 010603002003 | 空腹钢柱 |  | 1、柱类型：镀锌圆管 2、钢材品种、规格：Q235B，详见施工图 3、直径：φ110*5 4、具体详见图纸、图集、答疑、招标文件、政府相关文件、规范等其他资料，满足验收要求 | t |  | 0.741
3 | 010603002004 | 空腹钢柱 |  | 1、柱类型：镀锌方管 2、钢材品种、规格：详见施工图 3、规格：150*150*5*5 4、具体详见图纸、图集、答疑、招标文件、政府相关文件、规范等其他资料，满足验收要求 | t |  | 0.147
4 | 010604001001 | 钢梁 |  | 1、梁类型：钢梁 2、除锈 3、防火：1.5H 4、具体详见图纸、图集、答疑、招标文件、政府相关文件、规范等其他资料，满足验收要求 | t |  | 1.265
测评合格编号:2021JS-02【新点造价软件V10.0安徽版】
E.1 分部分项工程量清单计价表
工程名称：亳州中西医结合医院(南)(15m) | [5 empty] | 标段：
序号 | 项目编码 | 项目名称 |  | 项目特征描述 | 计量 单位 |  | 工程量 | 金额（元）
[8 empty] | 综合单价 | 合价
5 | 010606012001 | 钢支架 |  | 1、钢材品种、规格：方管顶部结构 2、除锈 3、防火要求：1.0H 4、具体详见图纸、图集、答疑、招标文件、政府相关文件、规范等其他资料，满足验收要求 | t |  | 0.600
6 | 011405001001 | 金属面防火涂料 |  | 1、构件名称：钢柱 2、耐火时限：2.5H 3、具体详见图纸、图集、答疑、招标文件、政府相关文件、规范等其他资料，满足验收要求 | m2 |  | 14.500
7 | 011405001002 | 金属面防火涂料 |  | 1、构件名称：钢梁 2、耐火时限：1.5H 3、具体详见图纸、图集、答疑、招标文件、政府相关文件、规范等其他资料，满足验收要求 | m2 |  | 35.600
8 | 011405001003 | 金属面防火涂料 |  | 1、构件名称：钢支架 2、耐火时限：1.0H 3、具体详见图纸、图集、答疑、招标文件、政府相关文件、规范等其他资料，满足验收要求 | m2 |  | 30.500
测评合格编号:2021JS-02【新点造价软件V10.0安徽版】
E.1 分部分项工程量清单计价表
工程名称：亳州中西医结合医院(南)(15m) | [5 empty] | 标段：
序号 | 项目编码 | 项目名称 |  | 项目特征描述 | 计量 单位 |  | 工程量 | 金额（元）
[8 empty] | 综合单价 | 合价
9 | 011405001004 | 金属面油漆 |  | 1、构件名称：氟碳漆 2、环氧片状富锌底漆 3、环氧云铁中间漆 4、油漆品种、刷漆遍数：氟碳漆 5、具体详见图纸、图集、答疑、招标文件、政府相关文件、规范等其他资料，满足验收要求 | m2 |  | 50.100
10 | 011207001001 | 墙面装饰板 |  | 1、基层材料种类、规格：钢结构顶部、站牌上下部位 2、面层材料品种、规格、品牌、颜色：1.5厚铝单板，面涂深灰色氟碳漆 3、具体详见图纸、图集、答疑、招标文件、政府相关文件、规范等其他资料，满足验收要求 | m2 |  | 48.540
11 | 011207001002 | 墙面装饰板 |  | 1、基层材料种类、规格：钢骨架部位 2、面层材料品种、规格、品牌、颜色：外包2.0mm镀锌板 3、具体详见图纸、图集、答疑、招标文件、政府相关文件、规范等其他资料，满足验收要求 | m2 |  | 7.400
测评合格编号:2021JS-02【新点造价软件V10.0安徽版】
E.1 分部分项工程量清单计价表
工程名称：亳州中西医结合医院(南)(15m) | [5 empty] | 标段：
序号 | 项目编码 | 项目名称 |  | 项目特征描述 | 计量 单位 |  | 工程量 | 金额（元）
[8 empty] | 综合单价 | 合价
12 | WB010606018001 | 钢坐凳 |  | 1、钢坐凳 2、外包1.5mm镀锌板 3、面层：塑木 4、基层：60*30镀锌管 5、50*30*2.0镀锌管横撑凳 6、具体详见图纸、图集、答疑、招标文件、政府相关文件、规范等其他资料，满足验收要求 | m |  | 6.600
13 | WB011507004001 | 公交站牌 |  | 1、名称：公交站牌 2、材料种类、规格：主框2.0mm镀锌板 3、内置气压杆 4、外盖2.0mm镀锌板 5、24V照明灯具 6、8.0mm钢化玻璃 7、内置滚动系统 8、具体详见图纸、图集、答疑、招标文件、政府相关文件、规范等其他资料，满足验收要求 | 个 |  | 1.000
14 | WB011507004002 | 广告灯箱 |  | 1、名称：广告灯箱 2、材料种类、规格：主框2.0mm镀锌板 3、内置气压杆 4、外盖1.5mm铝单板 5、24V照明灯具 6、8.0mm钢化玻璃 7、内置滚动系统 8、具体详见图纸、图集、答疑、招标文件、政府相关文件、规范等其他资料，满足验收要求 | 个 |  | 3.000
测评合格编号:2021JS-02【新点造价软件V10.0安徽版】