## Sheet1
亳州市车管所大厅全彩屏
序号 | 名称 | 推荐品牌 | 技术参数（不低于以下） | 数量 | 单位 | 含税单价 （元） | 含税总价 （元） | 备注
1 | LED显示屏 （6.82米*3.14米） | 飞利浦、洲明、雷曼 | 1.★像素组成采用1R1G1B，成像及封装采用SMD三合一封装、灯珠表面黑色雾化处理。（需提供IlAC-MRA、CNAS认证并盖章的第三方权威机构的检测报告） 2.LED设备点间距：像素间距≤2.0mm。 3.★显示单元亮度≥600nits，亮度调节0～100%无极可调（需提供IlAC-MRA、CNAS认证并盖章的第三方权威机构的检测报告）。 4.显示屏可视角度：水平角度≥160°，垂直角度≥160°；亮度均匀性≥98%；色度均匀性±0.001 Cx,Cy 之内；对比度10000∶1。 5.★失控点/失控率/杂点率：＜1/1000000（1PPM），无连续失控点；（需提供IlAC-MRA、CNAS认证并盖章的第三方权威机构的检测报告） 6.白场色坐标符合SJ/T11141-2017 5.10.5 规定范围。 7.★发光点中心距偏差＜2%；模组间缝隙≤0.1mm；模组平整度≤0.1mm（需提供IlAC-MRA、CNAS认证并盖章的第三方权威机构的检测报告） 8.显示屏黑屏不点亮时功耗≤40（W/m²） 9.接地电阻：试验电流：32A，测试时间：2 分钟，判定标准：接地电阻≤0.1Ω； 10.绝缘电阻：测试部位，电源两极与输入/输出端子间检测电阻值：1.42GΩ判定标准：绝缘电阻＞10MΩ，测试部位：模组表面判定标准：绝缘电阻＞1000MΩ； 11.恒定湿热试验：试验箱内温度保持25℃、湿度调节至恒定90%环境中通电工作8h，每小时进行一次检查，并完成 5 次开关机检测，试验中、试验后样品外观结构和箱体各应用功能应正常 12.★显示单元光源能量应符合光生物安全及蓝光危害试验要求:体机光源能量符合光生物安全及蓝光危害试验要求。低蓝光、紫外线辐射，蓝光危害辐亮度≤5.7W/m²/sr，对人眼无伤害。（需提供IlAC-MRA、CNAS认证并盖章的第三方权威机构的检测报告）。 13.显示屏通过盐雾实验，试验结束后，样品表面无起泡、裂纹、毛刺、锈蚀现象，符合10 级要求； 14.显示屏通过正弦振动实验，试验后主机外观和结构没有明显损坏和异常现象，重新上电性能正常 15.具备智能（黑屏）节电功能，开启智能节电功能比没有开启节能80%以上 16.显示屏MTBF平均失效间隔时间≥100000hrs 17.回扫线或频闪现象：根据SJ/T 11590-2016 LED 显示屏图像质量主观评价方法检测结果评分：5 分；主观评价为优 18.图像均匀性：根据SJ/T 11590-2016 LED 显示屏图像质量主观评价方法检测结果评分：5 分；主观评价为优 19.静态图像清晰度：根据SJ/T 11590-2016 LED 显示屏图像质量主观评价方法检测结果评分：5 分；主观评价为优 20.支持HDR，LED 显示屏具备高动态范围图像技术，更高亮度、更高对比度和更鲜活的色彩，可极大地扩展视觉 21.具有防潮，完全防尘，防腐蚀，防静电、抗震动、防撞、防摔、抗雷击等功能，具有电源过压、过流、断电保护、分布上电措施，具有实时监控温度、故障报警功能 22.支持单点检测逐点校正功能，单点亮度校正，单点颜色校正校正数据存储在模组中 23.自动Gamma 校正：技术通过构造非线性校正曲线和色坐标变化系数矩阵实现显示效果的不断改善，各项重要指标如色彩还原性、色度均匀性、刷新率、换帧频率等均符合广电级标准 24.校正曲线支：支持γ校正曲线≥100 条 25.防冲击（IK10）：25J 能量冲击外壳5 次，其中同一点受冲击不超过4 次，试验后样品外观结构和功能正常 26.★投标产品能够满足节能要求，需提供节能认证证书。 27.★LED显示屏控制软件具有显示设备可视化集总管理控制系统软件计算机软件著作权登记证书 28.★响应国家节能减排环境保护的相关政策，所投LED显示屏制造商需提供中国环境标志(II 型)产品认证证书，并加盖LED显示屏制造商公章； 29.★所投LED显示屏制造商已购买产品责任险（且每次事故责任限额不小于1500万元）、公众责任险（且每次事故责任限额不小于1000万元）、财产一切险（且总保险金额不小于100万）、雇主责任险（且每次事故责任限额不小于900万），需提供4项保险保单并加盖LED显示屏制造商公章 以上★为必须满足项，不满足将被废标； | 22 | m2
2 | LED电源 | 创联、洲明、雷曼 | 1、超薄-高度仅 30mm； 2、超低温启动 3、高可靠性-100%满载老化测试; 4、绿色 LED 灯-电源工作状态指示； 5、输出过流保护：额定输出功率的 120%～160% 保护模式：打嗝模式，负载异常条件移除后自动恢复 6、输出短路保护： 打嗝模式，短路条件移除后自动恢复 | 67 | 台
3 | 接收卡 | 飞利浦、洲明、雷曼 | 1、单卡16个标准HUB75E接口，输出32组RGB数据，无需配转接板，减少接插HUB板，减少故障点，降低故障率。 2、本产品全部物料国产化，在保证产品性能及质量的情况下，全部采用高性能国产芯片、物料。 3、最大带载：32 万像素点（320*1024），常规芯片 160*1024，256*640，PWM 芯片 320*1024，256*1280，512*640。 4、最大支持1/128扫描类型，支持静态屏、1/2~1/128扫之间的任意扫描类型。 5、为方便不同客户，兼容支持两种调试操作模式，模式一：一键发送所有参数并自动固化到接收卡，模式二：模组参数、连接设置参数、发送卡参数独立发送、固化。 6、支持各种PWM芯片、双锁存芯片、通用芯片，只需要1个固件版本即可支持士兰微等主流芯片模组。 7、支持数据组交换，智能描组功能，无需了解接收卡与模组之间的排线顺序，用户可根据屏幕闪烁提示，在软件上完成映射设置，即可完成修改HUB接口数据组交换。 8、支持双程序备份功能，即使升级过程中断电，产品仍能正常启动运行，保证产品后续升级的安全性。 9、支持升级程序后自动重启生效，使得客户不用去现场，可以通过互联网云平台远程实现接收卡程序升级。 10、支持接收卡与发送端设备绑定双向加密，安全性能更高。 11、通讯方式，采用两个千兆网口通讯，输入口和输出卡可自动识别无需设置，即插即用，不同接收卡可任意排序，纳秒级同步。 12、灰度等级，支持256-65536级任意灰度等级设置； 13、支持高灰高刷、一级起灰、低亮高灰显示，可消除某行偏暗、低灰偏红、鬼影等细节问题。 14、支持亮度逐点校正，提供校正低灰补偿，保障低灰显示效果。 15、支持修边修缝功能，可消除显示单元间的亮暗线，且不影响原始校正系数。 16、支持接收卡画面旋转功能，实现0度、90度、180度、270度画面显示。 17、支持抽点显示与数据偏移，支持异形构造功能，可快速完成异形屏带载。 18、支持接收卡固件程序、配置参数回读，通过软件可回读接收卡的固件程序和配置参数并保存到本地，避免繁复操作，方便进行产品维护。 19、支持接收卡之间网络通信状态检测，反馈数据包总数、错误包数、在线接收卡数量等数据。 20、支持Mapping 功能，可清晰获取接收卡的位置和走线方式，让箱体连接轻松简单，问题箱体能快速定位。 21、支持接收卡网口备份功能，备份状态下，接收卡网络数据为双向传输，保障显示屏播出正常。 22、为保证能持久运行、使用安全，接收卡做了电击和能量的危险防护； 23、具备电源接反保护电路，防范电源反接伤害。 24、支持通过按钮进入测试模板，用于模组显示测试。 25、接收卡均采用工业级标准物料以及工业级设计，支持工作环境为-40℃~80℃； 26、电源适配，支持 4.0V~5.5V 直流电压，支持宽电压。 27、★为方便工程商，支持接收卡参数锁定功能，避免客户弄乱参数使得LED屏显示异常。（需提供IlAC-MRA、CNAS认证并盖章的第三方权威机构的检测报告） 28、★自动断电功能：可配合多功能卡，实现当温度高于设定值时,自动断电,或打开风扇空调降低温度,保证屏体安全。（需提供IlAC-MRA、CNAS认证并盖章的第三方权威机构的检测报告） 29、★固件升级：支持多类型接收卡程序混合升级相互不影响，便与升级维护。（需提供IlAC-MRA、CNAS认证并盖章的第三方权威机构的检测报告） 30、软件可以自动识别接收卡带载区域大小，自动识别接收卡连接顺序； 31、★设备通过CQC认证、FCC认证、CE认证、RoHS2.0认证，并可提供相应证书（加盖厂家鲜章） | 42 | 套
4 | LED显示控制器 | 灰度、洲明、雷曼 | 1.集成2画面视频处理、发送卡功能的二合一控制器； 2.带载面积：390万像素点，最宽可达8000点，最高可达3840点； 3.★同时支持2路4K高清输入，自由切换输入信号源，各通道之间实现快速切换，支持淡入淡出功能；（需提供IlAC-MRA、CNAS认证并盖章的第三方权威机构的检测报告） 4.支持2画面任意布局，画中画PIP、画外画POP； 5.DP1.2接口x1（3840x2160@60Hz，极限宽高4096点）、HDMI2.0接口x1（3840x2160@60Hz，极限宽高4096点）、HDMI1.3接口x1（1920x1080@60Hz）、DVI1.0 接口x 1（1080p@60Hz)、HDCP2.2/1.3、VGA接口x1； 6.SDI 接口x1（选配）、SDI环出x1（选配）、HDMI预监接口x1（选配） 7.RJ45 连接控制主机（中控）,支持RS232协议、USB调试口x1、WiFix1用于手机APP/电脑无线控制、红外控制x1、4G模块x1（远程控制，选配） 8.支持音频输入x1（3.5mm接口）、音频输出x1（3.5mm接口）、HDMI和DP 音频解析输出、多功能卡音频输出（选配）； 9.输出：千兆网口 x 6，带灯，支持上下、左右任意拼接或复制画面输出；单网口65W，最宽2048/最高 2048；网口带载可部分区域重叠； 10.★支持无线投屏/镜像功能（选配）、USB本地播放功能（选配）；（需提供IlAC-MRA、CNAS认证并盖章的第三方权威机构的检测报告） 11.红外遥控器及红外延长线（选配）； 12.无线网络（WiFi station模式）接入及云平台管理/升级支持（选配）； 13.配2.8英寸彩色液晶屏（320x240）、带灯按键18个，可以选择多种模式的屏幕测试及可视化操作； 14.支持一键黑屏功能、一键冻结功能，旋钮与ESC联动，优秀的人机操作，方便用户快捷操作/应急操作； 15.支持按键锁及延时锁功能，防止操作中/离场后非专业人员误操作； 16.LCD屏支持输入接口状态监控、画面布局图形显示、输出网络连接状态显示； 17.支持亮度一键设置 18.支持对当前设置进行保存，最多可保存8组模板参数，可将参数保存至相应的模式中，方便客户直接调用； 19.支持EDID配置，DVI/HDMI/DP输入模式时，支持常用输入分辨率预设及自定义调节； 20.支持连接设置功能，无需电脑，直接通过面板设置各个箱体的连接； 21.支持画面锐度，饱和度，色温，亮度等设置； 22.支持画面截取功能，支持，去黑边/裁剪功能； 23.支持图像旋转、水平镜像和垂直镜像等； 24.支持即设即存，简化用户繁琐的设置和手动储存过程，无需人工保存，断电开机参数仍保留在设备中； 25.前面板的开关、显示、按键、旋钮采用人因工程学设计，操作路径用时最短； 26.后面板左中右 调试、输入、输出分区，便于使用；上下低速高速信号分离，确保高速度信号可靠性，采用人体工程学设计，操作路径用时最短； 27.可维护性强，支持USB高速升级链路、支持接收卡信息回读、支持接收卡固件版本升级自动检测； 28.采用 1.5U 标准工业机箱，机箱进风口采用防尘设计，在满足通风散热要求基础上，外壳防护等级符合设计要求，降低设备内部积尘导致的散热、短路等风险，提升产品环境适应性； 29.工作温度：-10℃～45℃ ，存储温度：-40℃～105℃ ，工作湿度：0～90%，无冷凝； 30.★通过CCC、CQC、ISO9001质量管理体系等认证； 31.操作安全：保证产品安全使用，操作人员接触区无可接触的能量危险，无裸露的电压危险部件在维修人员接触区域，设备内电容器的放电、Up=389Vp，1 秒后 0V 32.整机绝缘：为保证产品具备电气绝缘能力，绝缘材料未使用石棉或者吸湿性材料用于绝缘，同时通过在30℃,95%R.H的环境下经过,48h的湿热处理 33.变压器绝缘：两层绝缘胶带外包于变压器T1，Ur.m.s(V) ≤250，试验电压AC 3000V，外壳Ur.m.s(V) ≤250，试验电压AC 3000V绝缘穿透距离最薄处大于等于0.68mm 34.接地处理：设备的接地和连接保护措施，可触及导体部件已经可靠接入保护接地，设备内的保护接地导体和保护连接导体中的元器件未串接开关或过流保护装置，并且所有的接地装置通过耐腐蚀性测试 35.跌落测试：保证产品结构以及机械强度在使用过程中无风险，设备需要通过冲击试验、经受 750mm 高度不同方向跌落 3 次跌落试验测试，无危险呈现 | 1 | 套
5 | 控制软件 | 灰度、洲明、雷曼 | 1.支持视频、图片、文本、时钟、网络媒体（流媒体）、桌面截屏、网站播放、采集摄像头和天气等； 2.可视化素材，素材库内容缩略展示，一目了然； 3.多节目预案，提前编辑多个节目预案，支持多预案循环播放/单预案播放，随时调用，省时省心； 4.节目区域可水平、垂直翻转，对称显示，可设置布局（区域坐标和大小）、播放时长、播放模式、旋转、亮度、饱和度、对比度、透明度和羽化效果等； 5.节目区域支持添加播放列表，即添加多个视频或图片轮流播放； 6.节目区域360°任意角度旋转，节目编辑更灵活； 7.节目区域翻转功能，级对称显示； 8.支持节目区域克隆功能； 9.支持播放顺序重新任意排序，播放进度任意拖动，可随时暂停/播放； 10.多种快捷区域布局，支持区域自定义预设，任意拆分，节目编辑直接调用，更快更高效； 11.屏幕管理中无需设置显示屏的播放位置，扩展屏幕自动识别全屏播放； 12.支持一键黑屏； 13.支持素材直接拖动播放； 14.锁定播放窗口，防止操作不当导致播放失误； 15.支持音量调节； 16.支持多个屏幕同时播放或拼接，实现一电脑同时控制多个屏幕； | 1 | 套
6 | 配电柜 | 中电强能、长荣瓦特、雷曼 | 网口+串口，PLC+中控控制，高温断电+烟雾断电+故障警示（500*400*160），应急启动模块 | 1 | 台
7 | 主线路 | 国标 | 主电缆线（动力配电箱到显示屏），主通信线（电脑到显示屏） | 1 | 项
8 | 屏体结构 | 国标 | 根据项目需求选择，钢架结构，包边装饰，根据现场环境需求制作 | 22 | m2
9 | 大屏扩声系统 | ITC | 数字合并式功放： 1.具备节能开关电源与D类数字功率放大器相结合。 ★2.各路输入具有独立音量调节，且总音量具有高音、低音调节及音量大小控制。（需提供得到CMA或CNAS认可的检测机构出具的检测报告作为该技术参数证明材料） ★3.具备≥1路EMC输入，≥2路AUX输入，≥4路MIC输入。（需提供接口图佐证） 4.通道优先功能EMC>MIC1>MIC2, MIC3, AUX1, AUX2。 5.支持2种输出方式：定压输出100V、4-16Ω；输出功率≥120W。 6.支持宽电压供电：180V-240V 能正常工作。 ★7.所投产品厂家需提供绿色供应链评价证书，必须满足CEC 016-2017《绿色供应链评价技术规范 微型计算机、显示器》四星级评价要求，提供证书复印件佐证。 ★8.为确保该项目有优质的售后服务保障 ，所投产品厂家须出具权威机构颁发的证明厂家售后服务符合十星级标准的“服务认证证书”，且证书含有公共广播、专业音响等字眼， 提供证书复印件佐证。 音柱： 1．额定功率（100V）：20W,40W 2．额定功率（70V）：10W,20W 3．灵敏度：92dB±3dB 4．频率响应：100Hz-16KHz 5．喇叭单元：2.5"×6 ★6.为确保该项目所使用的产品为正规实力厂家提供，所投音频系统厂家须获得音视频智能系统集成工程资质壹级证书,提供证书复印件佐证。 | 1 | 套
10 | 技术服务费 |  | 本次采购货物的包装、运输、装卸、安装、调试、技术指导、培训、咨询、服务、保险、检测、验收合格交付使用之前以及技术和售后等所有服务 | 1 | 项
11 | 税金 |  |  | 13%（增值税专用发票）
合计
说明： 1.本章供货要求，是为满足招标人采购需求的最低要求，并未对一切技术参数和要求作出规定，也未充分引述有关规范和标准，投标人应保证提供的投标设备是符合或优于招标文件规定和有关规范、标准的优质产品； 2.为鼓励不同品牌充分竞争，如某设备的某项技术参数或要求属于个别品牌专有，则该技术参数、要求不具有限制性，投标人可对该技术参数或要求的响应情况进行说明，并经评标委员会审核确认； 3.本章供货要求，凡涉及参考品牌、推荐品牌（或参考型号、推荐型号）等表述的，均不具有限制性，投标人可自行选择其他品牌（或型号）投标，但投标人应当在投标文件中提供技术证明材料，以证明投标设备的质量、性能、参数等相当于或优于参考品牌、推荐品牌（或参考型号、推荐型号），否则其投标无效； 4.标有“★”的参数为关键技术参数，必须响应或优于响应，否则其投标无效。