## Sheet1
城南水厂3330kW分布式光伏发电项目线路改造工程电缆材料采购清单
序号 | 名称 | 项目特征描述 | 计量 单位 | 工程量 | 单价 | 税率 | 小计 | 备注
1 | 配电箱 | 1、名称：转接箱 2、型号：详见设计图 3、安装方式：落地安装 4、包含调试和接地、设备支架 5、其他要求：满足设计、规范、验收及使用要求 | 个 | 1 |  | 13%
2 | 电力电缆 | 1、名称：铜芯电缆 2、型号：ZRB-YJV22-0.6/1kV-3×150+70mm2 3、敷设方式、部位：穿管、直埋或桥架敷设 4、其他要求：满足设计、规范、验收及使用要求 | m | 400 |  | 13%
3 | 电力电缆头 | 1、名称：电力电缆头 2、规格：3×150+70 3、电压等级（kV)：1 4、其他要求：满足设计、规范、验收及使用要求 | m | 4 |  | 13%
4 | 电力电缆头 | 1、名称：电力电缆头 2、规格：3×120+70 3、电压等级（kV)：1 4、其他要求：满足设计、规范、验收及使用要求 | m | 1 |  | 13%
5 | 控制开关 | 1.额定电流(A)：400 2.名称：塑壳自动空气断路器 3.三相4P | 个 | 2 |  | 13%
合计
报价单位（盖章）
备注：发票类型为增值税专用发票，以上单价报价采购人认为报价人已充分考虑采购所有采购要求，包括但不限于以下费用：人工费、材料费、装车费至甲方指定工地现场运输费、甲方指定地卸车费、超时等候费用、税金、保险费、利润、检测费、协调费、风险金等所有费用。采购人：安徽通康建设工程有限公司