## 薛阁路
E.1 分部分项工程量清单计价表
工程名称：综合劳务
序号 | 项目名称 | 项目特征描述 | 计量 单位 | 工程量 | 不含税单价 | 不含税合价
机动车道及道口顺接
1 | 清扫 | 1、范围：修补混凝土路面及原混凝土路面泥浆、尘土、散落杂物等 2、满足下步工序施工要求 3、未尽事宜详见设计图纸、答疑及采购文件 | m2 | 16800
2 | 安砌侧石 | 1、材料品种、规格：花岗岩80*30*12cm 2、绿化带倒弧处采用弧形缘石,禁止采用短直线缘石拼接 3、勾缝胶 勾缝 4、含现状侧石拆除外运、绿化破除恢复、土方挖填等 5、未尽事宜详见设计图纸、答疑及采购文件 | m | 200
分部小计
人行道修复及道口无障碍
22 | 拆除人行道(暂定量） | 1、材质：人行道砖 2、含外运 | m2 | 400
23 | 人行道混凝土垫层（暂定量） | 1、材料品种：C20混凝土 2、厚度：10-15cm | m2 | 400
24 | 人行道板安砌（暂定量） | 1、块料品种、规格：现状人行道砖利用，不足处施工单位自行考虑 2、垫层品种、规格：3cm厚水泥砂浆(1:3) 3、含无障碍路口路缘石降坡 | m2 | 400
分部小计
路基处理
25 | 拆除路面（暂定量） | 1、59cm现状破损板块的破碎、清除 2、建筑垃圾清运 3、路床整理 4、未尽事宜详见图纸设计、采购文件、图纸答疑及相关补充资料等 | m2 | 700
27 | 碎石（暂定量） | 1、石料规格：级配碎石(压实度≥97%) 2、厚度：15cm 3、未尽事宜详见图纸设计、采购文件、图纸答疑及相关补充资料等 | m2 | 700
28 | 水泥混凝土（暂定量） | 1、混凝土强度等级：C20水泥混凝土(弯拉强度≥3.0Mpa) 2、厚度：20cm厚 3、未尽事宜详见图纸设计、采购文件、图纸答疑及相关补充资料等 | m2 | 700
30 | 水泥混凝土（暂定量） | 1、混凝土强度等级：C35水泥混凝土面层(弯拉强度≥5.0MPa) 2、厚度：24cm厚 3、传力杆直径采用32mm,长度为450mm,间距控制在不大于300mm。 4、拉杆采用直径16mm螺纹钢,长度为700mm,间距为900mm。 5、修补后四周布设压浆孔,孔径5cm 6、未尽事宜详见图纸设计、采购文件、图纸答疑及相关补充资料等 | m2 | 700
31 | 过路管道处路面及基层破除恢复（暂定量） | 1、57-59cm现状破损板块及基层的破碎、清除、外运 2、级配碎石填至混凝土板底 3、20cm厚C20混凝土底基层 4、22-24cmC35混凝土基层 5、传力杆直径采用32mm,长度为450mm,间距控制在不大于300mm。 6、拉杆采用直径16mm螺纹钢,长度为700mm,间距为900mm。 7、修补后四周布设压浆孔,孔径5cm 8、未尽事宜详见图纸设计、采购文件、图纸答疑及相关补充资料等 | m2 | 150
32 | 轻微裂缝维修（暂定量） | 1、类型：路面板轻微裂缝(缝宽<3mm)修补 2、顺着裂缝扩宽成1.5~2cm的沟槽,槽深可根据裂缝深度确定,但最大深度不得超过2/3板厚 3、清除混凝土碎屑,吹净灰尘 4、填入粒径0.3~0.6cm的清洁石屑,再灌入混合均匀的聚氨酯焦油。 5、含拆除物拆除及外运，运距自行考虑 6、其它未尽事宜详见设计图纸、答疑及采购文件 | m | 175
33 | 中等裂缝维修（暂定量） | 1、类型：路面板中等裂缝(3mm<缝宽<15mm)修补 2、在裂缝两侧平行于缩缝进行切缝(切缝距裂缝距离不小于15cm),凿除两切缝内侧7cm厚C35混凝土。 3、每间隔100cm打φ14螺纹钢筋钯钉,钯钉孔的大小略大于钯钉直径2~4mm。 4、将钯钉孔填满砂浆,再将钯钉插入孔内安装。 5、切割缝的内壁应凿毛,清扫干净,再浇筑混凝土 6、含拆除物拆除及外运，运距自行考虑 7、其它未尽事宜详见设计图纸、答疑及采购文件 | m2 | 20
34 | 严重裂缝维修（机动车道）（暂定量） | 1、将裂缝边较小的路面板块以及如图所示的部分基层进行凿除 2、在凿除的面板以及基层位置浇筑24cmC35混凝土补块,并在横缝处设置传力杆。 3、传力杆直径采用32mm,长度为450mm,间距控制在不大于300mm。 4、修补后四周布设压浆孔,孔径5cm 5、含拆除物拆除及外运，运距自行考虑 6、其它未尽事宜详见设计图纸、答疑及采购文件 | m2 | 60
36 | 板角断裂修补（机动车道）（暂定量） | 1、锯掉断裂边角,在如图位置设置传力杆,重新铺筑24cmC35水泥混凝土板 2、传力杆直径采用32mm,长度为450mm,间距控制在不大于300mm。 3、修补后四周布设压浆孔,孔径5cm 4、含拆除物拆除及外运，运距自行考虑 5、其它未尽事宜详见设计图纸、答疑及采购文件 | m2 | 20
38 | 脱空板注浆（暂定量） | 1、浆液种类、强度等级：水泥：粉煤灰：外加剂：水＝1：0.5：0.12：0.7 2、一块路面板布设3~5个压浆孔,孔径5cm 3、注浆方法：压力灌浆机或压力泵,灌注压力为1.5~2.0MPa 4、注浆量按每块板0.15m3计入 5、其它未尽事宜详见设计图纸、答疑及采购文件 | 块 | 60
39 | 脱空板注浆（管道处）（暂定量） | 1、浆液种类、强度等级：水泥：粉煤灰：外加剂：水＝1：0.5：0.12：0.7 2、约3平方设1个压浆孔,孔径5cm，深度40cm以上 3、注浆方法：压力灌浆机或压力泵,灌注压力为1.5~2.0MPa 4、注浆量按每平方0.3m3计入 5、其它未尽事宜详见设计图纸、答疑及采购文件 | m2 | 3000
41 | 路面板块板间错台修补（暂定量） | 1、沥青砂填补 2、供应商需勘察现场，综合报价，成交后不予调整 3、其它未尽事宜详见设计图纸、答疑及采购文件 | 块 | 5
42 | 路面板块坑洞修补（暂定量） | 1、新浇混凝土或填入水泥砂浆，具体处理工艺详见施工图纸 2、供应商需勘察现场，综合报价，成交后不予调整 3、其它未尽事宜详见设计图纸、答疑及采购文件 | 块 | 5
43 | 路面板块接缝破碎修补（暂定量） | 1、具体处理工艺详见施工图纸 2、供应商需勘察现场，综合报价，成交后不予调整 3、其它未尽事宜详见设计图纸、答疑及采购文件 | 块 | 100
44 | 路面板块接缝填料损坏修补（暂定量） | 1、具体处理工艺详见施工图纸 2、供应商需勘察现场，综合报价，成交后不予调整 3、其它未尽事宜详见设计图纸、答疑及采购文件 | 块 | 5
45 | 土工合成材料 | 1、材料规格：2mm自粘式防裂贴 2、铺设位置：纵横缝及裂缝处 3、含施工前裂缝处理 4、未尽事宜详见设计图纸、答疑及采购文件 | m | 7000
分部小计
市政工程措施项目
46 | 路面衔接 | 1、具体做法：见设计图纸 2、部位：新建沥青混凝土路面与现状混凝土路面衔接 3、拆除物拆除及外运，运距自行考虑 4、沥青面层另计 5、供应商自行报价，总价包干 6、其它：未尽事宜详见设计图纸、答疑及采购文件 | 项 | 1
47 | 路面衔接 | 1、具体做法：见设计图纸 2、部位：新建沥青混凝土路面与现状沥青路面衔接 3、拆除物拆除及外运，运距自行考虑 4、供应商自行报价，总价包干 5、其它：未尽事宜详见设计图纸、答疑及采购文件 | 项 | 1
48 | 临时用水用电接引 | 1、本工程所有临时用水用电接引，含水（含临时水表）、电（含临时变压器）报装、接引等一切费用。水电接引必须经采购人同意后予以接引，如不具备水电接引到位的情况，供应商应自行解决水电问题，以满足施工需要 2、供应商综合考虑，自行报价，成交后不予调整 | 项 | 1
分部小计
土石方工程
1 | 挖沟槽土方 | 1、土壤类别：详见设计说明，勘察报告，采购文件 2、挖土深度：详见设计图纸 3、其他：未尽事宜具体详见图纸、图集、答疑、采购文件、政府相关文件、规范等其他资料，满足验收要求 | m3 | 240
2 | 回填方 | 1、密实度要求：参考设计图纸以及相关规范 2、填方材料要求：素土 3、其他：未尽事宜具体详见图纸、图集、答疑、采购文件、政府相关文件、规范等其他资料，满足验收要求 | m3 | 165
3 | 余方弃置 | 1、废弃料品种：沟槽弃土方 2、运距：具体弃土地点和运距由施工单位自行组织踏勘现场根据踏勘情况自定，由此产生的相关费用由施工单位自行考虑，结算时不再调整 3、其他：未尽事宜具体详见图纸、图集、答疑、采购文件、政府相关文件、规范等其他资料，满足验收要求 | m3 | 75
分部小计
道路工程
4 | 碎石 | 1、部位：雨水连接管处路面拆除后恢复 2、石料规格：级配碎石 3、厚度：15cm | m2 | 200
5 | 水泥混凝土 | 1、部位：雨水连接管处路面拆除后恢复 2、混凝土强度等级：C35水泥混凝土面层 3、厚度：22cm 4、未尽事宜详见设计图纸、答疑及采购文件 | m2 | 200
6 | 水泥混凝土 | 1、部位：雨水连接管处路面拆除后恢复 2、混凝土强度等级：C20 3、厚度：20cm 4、未尽事宜详见设计图纸、答疑及采购文件 | m2 | 200
人行道及其他
7 | 检查井提升加固（机动车道） | 1、材料品种：C40加固圈梁、C15素混凝土回填 2、钢筋：钢筋：HPB300、HRB400 3、平均升（降）高度：详见图纸 4、检查井盖井座：全部更换为φ700球墨铸铁重型宽边防沉降检查井盖及井座，井圈宽度≥25cm； 总重量不低于 150Kg； 荷载不低于 400KN 5、检查井盖应具有防盗、防坠、防滑、防噪、防位移等“五防”功能。雨、污水及其它井盖应有相应的标识 6、所有检查井均设置防坠网 7、拆除：含拆除物拆除及外运，运距自行考虑 8、含模板、养护等其它未尽事宜详见图纸 9、供应商自行踏勘现场，综合考虑报价，成交后不予调整 | 座 | 31
9 | 单箅雨水口加固 | 1、材料：C40砼 2、钢筋：HPB300 3、铸铁篦子更换 4、拆除：含拆除物拆除及外运，运距自行考虑 5、含模板、养护，其它未尽事宜详见图纸 | 座 | 32
10 | 双箅雨水口加固 | 1、材料：C40砼 2、钢筋：HPB300 3、铸铁篦子更换 4、拆除：含拆除物拆除及外运，运距自行考虑 5、含模板、养护，其它未尽事宜详见图纸 | 座 | 48
11 | 三箅雨水口加固 | 1、材料：C40砼 2、钢筋：HPB300 3、铸铁篦子更换 4、拆除：含拆除物拆除及外运，运距自行考虑 5、含模板、养护，其它未尽事宜详见图纸 | 座 | 6
12 | 四箅雨水口加固 | 1、材料：C40砼 2、钢筋：HPB300 3、铸铁篦子更换 4、拆除：含拆除物拆除及外运，运距自行考虑 5、含模板、养护，其它未尽事宜详见图纸 | 座 | 6
分部小计
管网工程
13 | 混凝土管道铺设(人机配合下管) | 1、管道类型、管道材质：Ⅱ级钢筋混凝土承插口管 2、连接方式：橡胶圈接口，做法参见标准图06MS201-1P23 3、管径：DN300 4、管道基础：C20混凝土满包 5、含模板、养护，其它未尽事宜详见图纸 | m | 200
15 | 砖砌雨水口 | 1、偏沟式双箅雨水口 2、做法详见16S518 | 座 | 6
分部小计
拆除工程
17 | 拆除路面 | 1、材质：混凝土 2、厚度：42-44cm 3、含切割、凿除、建渣弃运 | m2 | 300
18 | 拆除基层 | 1、材质：级配碎石 2、厚度：15cm | m2 | 240
分部小计
E.排水设施及河道护岸设施养护维修
19 | 人工井壁凿洞、封堵 | 1、材质：砖砌雨水井凿洞 2、雨水管接入 3、供应商自行踏勘现场，综合考虑报价，成交后不予调整 | 项 | 1
20 | 洒水车 | 1、容量不低于10吨/车 2、1台 3、需包干报价 | 台班 | 45
分部小计
总计
备注：以上清单特征描述为暂定，具体待正式施工图纸出具后，按照实际进行调整。除混凝土、井盖、雨水篦子、土工格栅、防裂贴、围挡、安全物资为甲供，其余材料均包含在供应商承包范围内；沥青面层及摊铺、橡胶应力吸收层为采购人另行采购，其余机械均包含在供应商承包范围内。

## 州后街
E.1 分部分项工程量清单计价表
工程名称：综合劳务
序号 | 项目名称 | 项目特征描述 | 计量 单位 | 工程量 | 不含税单价 | 不含税合价
机动车道及道口顺接
1 | 清扫 | 1、范围：修补混凝土路面及原混凝土路面泥浆、尘土、散落杂物等 2、满足下步工序施工要求 3、未尽事宜详见设计图纸、答疑及采购文件 | m2 | 8000
7 | 安砌侧石 | 1、材料品种、规格：花岗岩80*30*12cm 2、绿化带倒弧处采用弧形缘石,禁止采用短直线缘石拼接 3、勾缝胶 勾缝 4、含现状侧石拆除外运、绿化破除恢复、土方挖填等 5、未尽事宜详见设计图纸、答疑及采购文件 | m | 200
分部小计
人行道修复及道口无障碍
22 | 拆除人行道(暂定量） | 1、材质：人行道砖 2、含外运 | m2 | 400
23 | 人行道混凝土垫层（暂定量） | 1、材料品种：C20混凝土 2、厚度：10-15cm | m2 | 400
24 | 人行道板安砌（暂定量） | 1、块料品种、规格：现状人行道砖利用，不足处施工单位自行考虑 2、垫层品种、规格：3cm厚水泥砂浆(1:3) 3、含无障碍路口路缘石降坡 | m2 | 400
分部小计
路基处理
25 | 拆除路面（暂定量） | 1、59cm现状破损板块的破碎、清除 2、建筑垃圾清运 3、路床整理 4、未尽事宜详见图纸设计、采购文件、图纸答疑及相关补充资料等 | m2 | 480
27 | 碎石（暂定量） | 1、石料规格：级配碎石(压实度≥97%) 2、厚度：15cm 3、未尽事宜详见图纸设计、采购文件、图纸答疑及相关补充资料等 | m2 | 480
28 | 水泥混凝土（暂定量） | 1、混凝土强度等级：C20水泥混凝土(弯拉强度≥3.0Mpa) 2、厚度：20cm厚 3、未尽事宜详见图纸设计、采购文件、图纸答疑及相关补充资料等 | m2 | 480
30 | 水泥混凝土（暂定量） | 1、混凝土强度等级：C35水泥混凝土面层(弯拉强度≥5.0MPa) 2、厚度：24cm厚 3、传力杆直径采用32mm,长度为450mm,间距控制在不大于300mm。 4、拉杆采用直径16mm螺纹钢,长度为700mm,间距为900mm。 5、修补后四周布设压浆孔,孔径5cm 6、未尽事宜详见图纸设计、采购文件、图纸答疑及相关补充资料等 | m2 | 480
31 | 过路管道处路面及基层破除恢复（暂定量） | 1、57-59cm现状破损板块及基层的破碎、清除、外运 2、级配碎石填至混凝土板底 3、20cm厚C20混凝土底基层 4、22-24cmC35混凝土基层 5、传力杆直径采用32mm,长度为450mm,间距控制在不大于300mm。 6、拉杆采用直径16mm螺纹钢,长度为700mm,间距为900mm。 7、修补后四周布设压浆孔,孔径5cm 8、未尽事宜详见图纸设计、采购文件、图纸答疑及相关补充资料等 | m2 | 150
32 | 轻微裂缝维修（暂定量） | 1、类型：路面板轻微裂缝(缝宽<3mm)修补 2、顺着裂缝扩宽成1.5~2cm的沟槽,槽深可根据裂缝深度确定,但最大深度不得超过2/3板厚 3、清除混凝土碎屑,吹净灰尘 4、填入粒径0.3~0.6cm的清洁石屑,再灌入混合均匀的聚氨酯焦油。 5、含拆除物拆除及外运，运距自行考虑 6、其它未尽事宜详见设计图纸、答疑及采购文件 | m | 120
33 | 中等裂缝维修（暂定量） | 1、类型：路面板中等裂缝(3mm<缝宽<15mm)修补 2、在裂缝两侧平行于缩缝进行切缝(切缝距裂缝距离不小于15cm),凿除两切缝内侧7cm厚C35混凝土。 3、每间隔100cm打φ14螺纹钢筋钯钉,钯钉孔的大小略大于钯钉直径2~4mm。 4、将钯钉孔填满砂浆,再将钯钉插入孔内安装。 5、切割缝的内壁应凿毛,清扫干净,再浇筑混凝土 6、含拆除物拆除及外运，运距自行考虑 7、其它未尽事宜详见设计图纸、答疑及采购文件 | m2 | 20
34 | 严重裂缝维修（机动车道）（暂定量） | 1、将裂缝边较小的路面板块以及如图所示的部分基层进行凿除 2、在凿除的面板以及基层位置浇筑24cmC35混凝土补块,并在横缝处设置传力杆。 3、传力杆直径采用32mm,长度为450mm,间距控制在不大于300mm。 4、修补后四周布设压浆孔,孔径5cm 5、含拆除物拆除及外运，运距自行考虑 6、其它未尽事宜详见设计图纸、答疑及采购文件 | m2 | 60
36 | 板角断裂修补（机动车道）（暂定量） | 1、锯掉断裂边角,在如图位置设置传力杆,重新铺筑24cmC35水泥混凝土板 2、传力杆直径采用32mm,长度为450mm,间距控制在不大于300mm。 3、修补后四周布设压浆孔,孔径5cm 4、含拆除物拆除及外运，运距自行考虑 5、其它未尽事宜详见设计图纸、答疑及采购文件 | m2 | 20
38 | 脱空板注浆（暂定量） | 1、浆液种类、强度等级：水泥：粉煤灰：外加剂：水＝1：0.5：0.12：0.7 2、一块路面板布设3~5个压浆孔,孔径5cm 3、注浆方法：压力灌浆机或压力泵,灌注压力为1.5~2.0MPa 4、注浆量按每块板0.15m3计入 5、其它未尽事宜详见设计图纸、答疑及采购文件 | 块 | 40
39 | 脱空板注浆（管道处）（暂定量） | 1、浆液种类、强度等级：水泥：粉煤灰：外加剂：水＝1：0.5：0.12：0.7 2、约3平方设1个压浆孔,孔径5cm，深度40cm以上 3、注浆方法：压力灌浆机或压力泵,灌注压力为1.5~2.0MPa 4、注浆量按每平方0.3m3计入 5、其它未尽事宜详见设计图纸、答疑及采购文件 | m2 | 1800
41 | 路面板块板间错台修补（暂定量） | 1、沥青砂填补 2、供应商需勘察现场，综合报价，成交后不予调整 3、其它未尽事宜详见设计图纸、答疑及采购文件 | 块 | 5
42 | 路面板块坑洞修补（暂定量） | 1、新浇混凝土或填入水泥砂浆，具体处理工艺详见施工图纸 2、供应商需勘察现场，综合报价，成交后不予调整 3、其它未尽事宜详见设计图纸、答疑及采购文件 | 块 | 5
43 | 路面板块接缝破碎修补（暂定量） | 1、具体处理工艺详见施工图纸 2、供应商需勘察现场，综合报价，成交后不予调整 3、其它未尽事宜详见设计图纸、答疑及采购文件 | 块 | 800
44 | 路面板块接缝填料损坏修补（暂定量） | 1、具体处理工艺详见施工图纸 2、供应商需勘察现场，综合报价，成交后不予调整 3、其它未尽事宜详见设计图纸、答疑及采购文件 | 块 | 5
45 | 土工合成材料 | 1、材料规格：2mm自粘式防裂贴 2、铺设位置：纵横缝及裂缝处 3、含施工前裂缝处理 4、未尽事宜详见设计图纸、答疑及采购文件 | m | 5500
分部小计
市政工程措施项目
46 | 路面衔接 | 1、具体做法：见设计图纸 2、部位：新建沥青混凝土路面与现状混凝土路面衔接 3、拆除物拆除及外运，运距自行考虑 4、沥青面层另计 5、供应商自行报价，总价包干 6、其它：未尽事宜详见设计图纸、答疑及采购文件 | 项 | 1
47 | 路面衔接 | 1、具体做法：见设计图纸 2、部位：新建沥青混凝土路面与现状沥青路面衔接 3、拆除物拆除及外运，运距自行考虑 4、供应商自行报价，总价包干 5、其它：未尽事宜详见设计图纸、答疑及采购文件 | 项 | 1
48 | 临时用水用电接引 | 1、本工程所有临时用水用电接引，含水（含临时水表）、电（含临时变压器）报装、接引等一切费用。水电接引必须经采购人同意后予以接引，如不具备水电接引到位的情况，供应商应自行解决水电问题，以满足施工需要 2、供应商综合考虑，自行报价，成交后不予调整 | 项 | 1
分部小计
土石方工程
1 | 挖沟槽土方 | 1、土壤类别：详见设计说明，勘察报告，采购文件 2、挖土深度：详见设计图纸 3、其他：未尽事宜具体详见图纸、图集、答疑、采购文件、政府相关文件、规范等其他资料，满足验收要求 | m3 | 120
2 | 回填方 | 1、密实度要求：参考设计图纸以及相关规范 2、填方材料要求：素土 3、其他：未尽事宜具体详见图纸、图集、答疑、采购文件、政府相关文件、规范等其他资料，满足验收要求 | m3 | 85
3 | 余方弃置 | 1、废弃料品种：沟槽弃土方 2、运距：具体弃土地点和运距由施工单位自行组织踏勘现场根据踏勘情况自定，由此产生的相关费用由施工单位自行考虑，结算时不再调整 3、其他：未尽事宜具体详见图纸、图集、答疑、采购文件、政府相关文件、规范等其他资料，满足验收要求 | m3 | 35
分部小计
道路工程
4 | 碎石 | 1、部位：雨水连接管处路面拆除后恢复 2、石料规格：级配碎石 3、厚度：15cm | m2 | 150
5 | 水泥混凝土 | 1、部位：雨水连接管处路面拆除后恢复 2、混凝土强度等级：C35水泥混凝土面层 3、厚度：22cm 4、未尽事宜详见设计图纸、答疑及采购文件 | m2 | 150
6 | 水泥混凝土 | 1、部位：雨水连接管处路面拆除后恢复 2、混凝土强度等级：C20 3、厚度：20cm 4、未尽事宜详见设计图纸、答疑及采购文件 | m2 | 150
人行道及其他
7 | 检查井提升加固（机动车道） | 1、材料品种：C40加固圈梁、C15素混凝土回填 2、钢筋：钢筋：HPB300、HRB400 3、平均升（降）高度：详见图纸 4、检查井盖井座：全部更换为φ700球墨铸铁重型宽边防沉降检查井盖及井座，井圈宽度≥25cm； 总重量不低于 150Kg； 荷载不低于 400KN 5、检查井盖应具有防盗、防坠、防滑、防噪、防位移等“五防”功能。雨、污水及其它井盖应有相应的标识 6、所有检查井均设置防坠网 7、拆除：含拆除物拆除及外运，运距自行考虑 8、含模板、养护等其它未尽事宜详见图纸 9、供应商自行踏勘现场，综合考虑报价，成交后不予调整 | 座 | 43
9 | 单箅雨水口加固 | 1、材料：C40砼 2、钢筋：HPB300 3、铸铁篦子更换 4、拆除：含拆除物拆除及外运，运距自行考虑 5、含模板、养护，其它未尽事宜详见图纸 | 座 | 8
10 | 双箅雨水口加固 | 1、材料：C40砼 2、钢筋：HPB300 3、铸铁篦子更换 4、拆除：含拆除物拆除及外运，运距自行考虑 5、含模板、养护，其它未尽事宜详见图纸 | 座 | 32
11 | 其他井盖加固 | 2、铸铁篦子更换 | 座 | 9
分部小计
管网工程
13 | 混凝土管道铺设(人机配合下管) | 1、管道类型、管道材质：Ⅱ级钢筋混凝土承插口管 2、连接方式：橡胶圈接口，做法参见标准图06MS201-1P23 3、管径：DN300 4、管道基础：C20混凝土满包 5、含模板、养护，其它未尽事宜详见图纸 | m | 150
15 | 砖砌雨水口 | 1、偏沟式双箅雨水口 2、做法详见16S518 | 座 | 6
分部小计
拆除工程
17 | 拆除路面 | 1、材质：混凝土 2、厚度：42-44cm 3、含切割、凿除、建渣弃运 | m2 | 200
18 | 拆除基层 | 1、材质：级配碎石 2、厚度：15cm | m2 | 140
分部小计
E.排水设施及河道护岸设施养护维修
19 | 人工井壁凿洞、封堵 | 1、材质：砖砌雨水井凿洞 2、雨水管接入 3、供应商自行踏勘现场，综合考虑报价，成交后不予调整 | 项 | 1
分部小计
20 | 洒水车 | 1、容量不低于10吨/车 2、1台 3、需包干报价 | 台班 | 45
总计
备注：备注：以上清单特征描述为暂定，具体待正式施工图纸出具后，按照实际进行调整。除混凝土、井盖、雨水篦子、土工格栅、防裂贴、围挡、安全物资为甲供，其余材料均包含在供应商承包范围内；沥青面层及摊铺、橡胶应力吸收层为采购人另行采购，其余机械均包含在供应商承包范围内。